## Sheet1
车型 | 信号名称 | 数据类型 | 单位 | ComID | 字节偏移 | 位移偏移 | 位移偏移 如存在组合按钮请使用逗号(，)隔开 | 倍率值 | 大小端模式 | 是否生命信号 | 网关编号 | 协议版本 | 是否默认版本 | 源宿端口FALSE-源 TRUE -宿 | 备注
FXD1B | 机车速度 | U8 | km/h | 10600 | 0 | 0 | 0 | 1 | FALSE | FALSE | 1 | V1.0.0 | TRUE | FALSE
FXD1B | 日期时间 | U32 |  | 10600 | 4 | 0 | 0 | 1 | TRUE | FALSE | 1 | V1.0.0 | TRUE | FALSE
FXD1B | 机车实际速度有效 | B1 |  | 10600 | 8 | 0 | 0 | 1 | TRUE | FALSE | 1 | V1.0.0 | TRUE | FALSE | 1＝有效 0＝无效
FXD1B | 转发主控节车的单缓激活信号 | B1 |  | 10600 | 8 | 1 | 0 | 1 | TRUE | FALSE | 1 | V1.0.0 | TRUE | FALSE | 1＝激活 0＝未激活
FXD1B | 方向开关(00未定义/01零位/10向后/11向前) | B2 |  | 10600 | 9 | 0 | 0,1 | 1 | TRUE | FALSE | 1 | V1.0.0 | TRUE | FALSE | 00未定义/01零位/10向后/11向前
FXD1B | CCU惩罚制动请求(00无请求/01减压140/170kPa/10减压80kPa/11减压120/130kPa) | B2 |  | 10600 | 9 | 0 | 2,7 | 1 | TRUE | FALSE | 1 | V1.0.0 | TRUE | FALSE | 00无请求/01减压140/170kPa/10减压80kPa/11减压120/130kPa
FXD1B | 机车紧急制动请求 | B1 |  | 10600 | 9 | 3 | 0 | 1 | TRUE | FALSE | 1 | V1.0.0 | TRUE | FALSE | 1＝有请求 0＝无请求
FXD1B | 补机设置指令 | B1 |  | 10600 | 9 | 4 | 0 | 1 | TRUE | FALSE | 1 | V1.0.0 | TRUE | FALSE | 1＝转补机 0＝无定义
FXD1B | DBI激活信号 | B1 |  | 10600 | 9 | 5 | 0 | 1 | TRUE | FALSE | 1 | V1.0.0 | TRUE | FALSE | 1＝激活 0＝未激活
FXD1B | 机车紧急按钮紧急制动请求，CCU滤波200ms | B1 |  | 10600 | 9 | 6 | 0 | 1 | TRUE | FALSE | 1 | V1.0.0 | TRUE | FALSE | 1＝有请求 0＝无请求
FXD1B | 司机室占用信号 | B1 |  | 10600 | 10 | 1 | 0 | 1 | TRUE | FALSE | 1 | V1.0.0 | TRUE | FALSE
FXD1B | ETB通信中断 | B1 |  | 10600 | 11 | 0 | 0 | 1 | TRUE | FALSE | 1 | V1.0.0 | TRUE | FALSE | 1＝中断 0＝正常
FXD1B | 绝对零速信号 | B1 |  | 10600 | 11 | 1 | 0 | 1 | TRUE | FALSE | 1 | V1.0.0 | TRUE | FALSE | 1＝零速 0＝非零速
FXD1B | 传感器校准值 | U16 |  | 10600 | 12 | 0 | 0 | 1 | TRUE | FALSE | 1 | V1.0.0 | TRUE | FALSE
FXD1B | BCU定压微调值 | U16 |  | 10600 | 14 | 0 | 0 | 1 | TRUE | FALSE | 1 | V1.0.0 | TRUE | FALSE
FXD1B | CCU生命信号 | U8 |  | 10600 | 16 | 0 | 0 | 1 | TRUE | TRUE | 1 | V1.0.0 | TRUE | FALSE
FXD1B | 不同时触发，非零速时清零 | U8 |  | 10600 | 24 | 0 | 0 | 1 | TRUE | FALSE | 1 | V1.0.0 | TRUE | FALSE
FXD1B | 下限标志位 | B1 |  | 10600 | 25 | 0 | 0 | 1 | TRUE | FALSE | 1 | V1.0.0 | TRUE | FALSE
FXD1B | 上限标志位 | B1 |  | 10600 | 25 | 1 | 0 | 1 | TRUE | FALSE | 1 | V1.0.0 | TRUE | FALSE
FXD1B | 读取标志位 | B1 |  | 10600 | 25 | 2 | 0 | 1 | TRUE | FALSE | 1 | V1.0.0 | TRUE | FALSE
FXD1B | 保存标志位 | B1 |  | 10600 | 25 | 3 | 0 | 1 | TRUE | FALSE | 1 | V1.0.0 | TRUE | FALSE
FXD1B | 接受按键标志位 | B1 |  | 10600 | 25 | 4 | 0 | 1 | TRUE | FALSE | 1 | V1.0.0 | TRUE | FALSE
FXD1B | 缺省标志位 | B1 |  | 10600 | 25 | 5 | 0 | 1 | TRUE | FALSE | 1 | V1.0.0 | TRUE | FALSE
FXD1B | 结束标志位 | B1 |  | 10600 | 25 | 6 | 0 | 1 | TRUE | FALSE | 1 | V1.0.0 | TRUE | FALSE
FXD1B | 定压微调值 | U16 |  | 10600 | 26 | 0 | 0 | 1 | TRUE | FALSE | 1 | V1.0.0 | TRUE | FALSE
FXD1B | 定压切换值 | B1 |  | 10600 | 28 | 0 | 0 | 1 | TRUE | FALSE | 1 | V1.0.0 | TRUE | FALSE | 1＝500 kPa 0＝600 kPa
FXD1B | 阶段缓解/一次缓解/不补风/补风 | B2 |  | 10600 | 28 | 0 | 1，2 | 1 | TRUE | FALSE | 1 | V1.0.0 | TRUE | FALSE | 00无定义/01一次缓解、不补风/10一次缓解、补风/11阶段缓解、补风
FXD1B | 本务/单机/补机 | B2 |  | 10600 | 28 | 0 | 3，4 | 1 | TRUE | FALSE | 1 | V1.0.0 | TRUE | FALSE | 00无定义/01本务/10单机/11补机
FXD1B | 本车为A节车 | B1 |  | 10600 | 29 | 0 | 0 | 1 | TRUE | FALSE | 1 | V1.0.0 | TRUE | FALSE | 1＝有效 0＝无效
FXD1B | 本车为B节车 | B1 |  | 10600 | 29 | 1 | 0 | 1 | TRUE | FALSE | 1 | V1.0.0 | TRUE | FALSE | 1＝有效 0＝无效
FXD1B | 车号 | U16 |  | 10600 | 30 | 0 | 0 | 1 | TRUE | FALSE | 1 | V1.0.0 | TRUE | FALSE | 10010为株机10号车，20010为大同10号车
FXD1B | 初制动减压量微调指令Bit0 | B1 |  | 10600 | 32 | 0 | 0 | 1 | TRUE | FALSE | 1 | V1.0.0 | TRUE | FALSE
| 初制动减压量微调指令Bit1 | B1 |  | 10600 | 32 | 1 | 0 | 1 | TRUE | FALSE | 1 | V1.0.0 | TRUE | FALSE
| 初制动减压量微调指令Bit2 | B1 |  | 10600 | 32 | 2 | 0 | 1 | TRUE | FALSE | 1 | V1.0.0 | TRUE | FALSE
| 初制动减压量微调指令Bit3 | B1 |  | 10600 | 32 | 3 | 0 | 1 | TRUE | FALSE | 1 | V1.0.0 | TRUE | FALSE
| 初制动减压量微调指令Bit4 | B1 |  | 10600 | 32 | 4 | 0 | 1 | TRUE | FALSE | 1 | V1.0.0 | TRUE | FALSE
| 初制动减压量微调指令Bit5 | B1 |  | 10600 | 32 | 5 | 0 | 1 | TRUE | FALSE | 1 | V1.0.0 | TRUE | FALSE
| 初制动减压量微调指令Bit6 | B1 |  | 10600 | 32 | 6 | 0 | 1 | TRUE | FALSE | 1 | V1.0.0 | TRUE | FALSE
| 初制动减压量微调指令Bit7 | B1 |  | 10600 | 32 | 7 | 0 | 1 | TRUE | FALSE | 1 | V1.0.0 | TRUE | FALSE
FXD1B | 列车管压力 | U16 | kPa | 20600 | 0 | 0 | 0 | 0.0625 | TRUE | FALSE | 1 | V1.0.0 | TRUE | TRUE
FXD1B | 总风缸压力 | U16 | kPa | 20600 | 2 | 0 | 0 | 0.0625 | TRUE | FALSE | 1 | V1.0.0 | TRUE | TRUE
FXD1B | 均衡风缸压力 | U16 | kPa | 20600 | 4 | 0 | 0 | 0.0625 | TRUE | FALSE | 1 | V1.0.0 | TRUE | TRUE
FXD1B | 制动缸压力 | U16 | kPa | 20600 | 6 | 0 | 0 | 0.0625 | TRUE | FALSE | 1 | V1.0.0 | TRUE | TRUE
FXD1B | 电制动设定值 | U16 | % | 20600 | 8 | 0 | 0 | 0.006 | TRUE | FALSE | 1 | V1.0.0 | TRUE | TRUE
FXD1B | 总风向列车管充风流量 | U16 | CMM | 20600 | 10 | 0 | 0 | 1 | TRUE | FALSE | 1 | V1.0.0 | TRUE | TRUE
FXD1B | 制动系统ID | U8 |  | 20600 | 12 | 0 | 0 | 1 | TRUE | FALSE | 1 | V1.0.0 | TRUE | TRUE | 0＝不代表任何制动系统、维持当前状态，1＝CAB-A，2＝CAB-B
FXD1B | DBI1反馈 | B1 |  | 20600 | 13 | 2 | 0 | 1 | TRUE | FALSE | 1 | V1.0.0 | TRUE | TRUE | 1＝有反馈 0＝无反馈
FXD1B | 定压切换值反馈 | B1 |  | 20600 | 13 | 4 | 0 | 1 | TRUE | FALSE | 1 | V1.0.0 | TRUE | TRUE | 1＝500 kPa 0＝600 kPa
FXD1B | 平均管压力有效性 | B1 |  | 20600 | 13 | 6 | 0 | 1 | TRUE | FALSE | 1 | V1.0.0 | TRUE | TRUE | 1＝有效 0＝无效
FXD1B | 列车管压力有效性 | B1 |  | 20600 | 16 | 0 | 0 | 1 | TRUE | FALSE | 1 | V1.0.0 | TRUE | TRUE | 1=有效；0=无效
FXD1B | 总风压力有效性 | B1 |  | 20600 | 16 | 1 | 0 | 1 | TRUE | FALSE | 1 | V1.0.0 | TRUE | TRUE | 1=有效；0=无效
FXD1B | 均衡压力有效性 | B1 |  | 20600 | 16 | 2 | 0 | 1 | TRUE | FALSE | 1 | V1.0.0 | TRUE | TRUE | 1=有效；0=无效
FXD1B | 制动缸压力有效性 | B1 |  | 20600 | 16 | 3 | 0 | 1 | TRUE | FALSE | 1 | V1.0.0 | TRUE | TRUE | 1=有效；0=无效
FXD1B | 电制动申请值有效性 | B1 |  | 20600 | 16 | 4 | 0 | 1 | TRUE | FALSE | 1 | V1.0.0 | TRUE | TRUE | 1=有效；0=无效
FXD1B | BCU惩罚制动激活 | B1 |  | 20600 | 16 | 5 | 0 | 1 | TRUE | FALSE | 1 | V1.0.0 | TRUE | TRUE | 1=激活；0=未激活
FXD1B | 司机室占用信号反馈 | B1 |  | 20600 | 16 | 6 | 0 | 1 | TRUE | FALSE | 1 | V1.0.0 | TRUE | TRUE | 1＝占用 0＝未占用
FXD1B | 制动机状态反馈(00未定义/01本务投入/10本务切除/11补机) | B1 |  | 20600 | 17 | 0 | 0，1 | 1 | TRUE | FALSE | 1 | V1.0.0 | TRUE | TRUE | 00无定义/01本务/10单机/11补机
FXD1B | BCU紧急制动激活 | B1 |  | 20600 | 17 | 2 | 0 | 1 | TRUE | FALSE | 1 | V1.0.0 | TRUE | TRUE | 1=激活；0=未激活
FXD1B | 机车紧急制动激活 | B1 |  | 20600 | 17 | 3 | 0 | 1 | TRUE | FALSE | 1 | V1.0.0 | TRUE | TRUE | 1=激活；0=未激活
FXD1B | 机车惩罚制动激活 | B1 |  | 20600 | 17 | 4 | 0 | 1 | TRUE | FALSE | 1 | V1.0.0 | TRUE | TRUE | 1=激活；0=未激活
FXD1B | BCU牵引封锁请求 | B1 |  | 20600 | 17 | 5 | 0 | 1 | TRUE | FALSE | 1 | V1.0.0 | TRUE | TRUE | 1=激活；0=未激活
FXD1B | 单缓激活 | B1 |  | 20600 | 17 | 6 | 0 | 1 | TRUE | FALSE | 1 | V1.0.0 | TRUE | TRUE | 1=单缓被请求；0=未使用
FXD1B | 单缓复位 | B1 |  | 20600 | 17 | 7 | 0 | 1 | TRUE | FALSE | 1 | V1.0.0 | TRUE | TRUE | 1＝复位 0＝未复位
FXD1B | 运转位 | B1 |  | 20600 | 18 | 0 | 0 | 1 | TRUE | FALSE | 1 | V1.0.0 | TRUE | TRUE | 1=激活；0=未激活
FXD1B | 初制动位 | B1 |  | 20600 | 18 | 1 | 0 | 1 | TRUE | FALSE | 1 | V1.0.0 | TRUE | TRUE | 1=激活；0=未激活
FXD1B | 制动区 | B1 |  | 20600 | 18 | 2 | 0 | 1 | TRUE | FALSE | 1 | V1.0.0 | TRUE | TRUE | 1=激活；0=未激活
FXD1B | 全制动 | B1 |  | 20600 | 18 | 3 | 0 | 1 | TRUE | FALSE | 1 | V1.0.0 | TRUE | TRUE | 1=激活；0=未激活
FXD1B | 抑制位 | B1 |  | 20600 | 18 | 4 | 0 | 1 | TRUE | FALSE | 1 | V1.0.0 | TRUE | TRUE | 1=激活；0=未激活
FXD1B | 重联位 | B1 |  | 20600 | 18 | 5 | 0 | 1 | TRUE | FALSE | 1 | V1.0.0 | TRUE | TRUE | 1=激活；0=未激活
FXD1B | 紧急位 | B1 |  | 20600 | 18 | 6 | 0 | 1 | TRUE | FALSE | 1 | V1.0.0 | TRUE | TRUE | 1=激活；0=未激活
FXD1B | 减压65 kPa | B1 |  | 20600 | 18 | 7 | 0 | 1 | TRUE | FALSE | 1 | V1.0.0 | TRUE | TRUE | 1=激活；0=未激活
FXD1B | 运转位 | B1 |  | 20600 | 19 | 0 | 0 | 1 | TRUE | FALSE | 1 | V1.0.0 | TRUE | TRUE | 1=激活；0=未激活
FXD1B | 制动区 | B1 |  | 20600 | 19 | 1 | 0 | 1 | TRUE | FALSE | 1 | V1.0.0 | TRUE | TRUE | 1=激活；0=未激活
FXD1B | 全制动 | B1 |  | 20600 | 19 | 2 | 0 | 1 | TRUE | FALSE | 1 | V1.0.0 | TRUE | TRUE | 1=激活；0=未激活
FXD1B | 平均管压力 | U16 |  | 20600 | 20 | 0 | 0 | 0.0625 | TRUE | FALSE | 1 | V1.0.0 | TRUE | TRUE
FXD1B | BCU生命信号 | U8 |  | 20600 | 23 | 0 | 0 | 1 | TRUE | FALSE | 1 | V1.0.0 | TRUE | TRUE
FXD1B | I端制动控制器故障——5100 | B1 |  | 20600 | 24 | 0 | 0 | 1 | TRUE | FALSE | 1 | V1.0.0 | TRUE | TRUE
FXD1B | 列车管控制模块故障-5130 | B1 |  | 20600 | 24 | 1 | 0 | 1 | TRUE | FALSE | 1 | V1.0.0 | TRUE | TRUE
FXD1B | 制动缸控制模块故障-5140 | B1 |  | 20600 | 24 | 2 | 0 | 1 | TRUE | FALSE | 1 | V1.0.0 | TRUE | TRUE
FXD1B | 单独控制模块故障-5150 | B1 |  | 20600 | 24 | 3 | 0 | 1 | TRUE | FALSE | 1 | V1.0.0 | TRUE | TRUE
FXD1B | 列车管模块通讯故障-5131 | B1 |  | 20600 | 24 | 4 | 0 | 1 | TRUE | FALSE | 1 | V1.0.0 | TRUE | TRUE
FXD1B | 制动控制器通信故障——5102 | B1 |  | 20600 | 24 | 5 | 0 | 1 | TRUE | FALSE | 1 | V1.0.0 | TRUE | TRUE
FXD1B | EPCU模式不一致 | B1 |  | 20600 | 24 | 6 | 0 | 1 | TRUE | FALSE | 1 | V1.0.0 | TRUE | TRUE
FXD1B | 单独制动控制手柄故障——5300 | B1 |  | 20600 | 26 | 0 | 0 | 1 | TRUE | FALSE | 1 | V1.0.0 | TRUE | TRUE
FXD1B | 电气接口单元CAN通信故障——5322 | B1 |  | 20600 | 26 | 3 | 0 | 1 | TRUE | FALSE | 1 | V1.0.0 | TRUE | TRUE
FXD1B | 均衡风缸传感器故障——5331 | B1 |  | 20600 | 26 | 5 | 0 | 1 | TRUE | FALSE | 1 | V1.0.0 | TRUE | TRUE
FXD1B | 均衡风缸充气电磁阀故障——5332 | B1 |  | 20600 | 26 | 6 | 0 | 1 | TRUE | FALSE | 1 | V1.0.0 | TRUE | TRUE
FXD1B | 均衡风缸排气电磁阀故障——5333 | B1 |  | 20600 | 26 | 7 | 0 | 1 | TRUE | FALSE | 1 | V1.0.0 | TRUE | TRUE
FXD1B | 列车管控制模块不充风—5334 | B1 |  | 20600 | 27 | 0 | 0 | 1 | TRUE | FALSE | 1 | V1.0.0 | TRUE | TRUE
FXD1B | 中立电磁阀故障——5335 | B1 |  | 20600 | 27 | 1 | 0 | 1 | TRUE | FALSE | 1 | V1.0.0 | TRUE | TRUE
| 后遮断电磁阀故障——5336 | B1 |  | 20600 | 27 | 2 | 0 | 1 | TRUE | FALSE | 1 | V1.0.0 | TRUE | TRUE
| 均衡备用切换电磁阀故障——5340 | B1 |  | 20600 | 27 | 3 | 0 | 1 | TRUE | FALSE | 1 | V1.0.0 | TRUE | TRUE
| 列车管传感器故障——5730 | B1 |  | 20600 | 28 | 0 | 0 | 1 | TRUE | FALSE | 1 | V1.0.0 | TRUE | TRUE
| 总风传感器1故障——5731 | B1 |  | 20600 | 28 | 1 | 0 | 1 | TRUE | FALSE | 1 | V1.0.0 | TRUE | TRUE
FXD1B | 总风传感器2故障——5732 | B1 |  | 20600 | 28 | 2 | 0 | 1 | TRUE | FALSE | 1 | V1.0.0 | TRUE | TRUE
FXD1B | 紧急电磁阀1故障——5733 | B1 |  | 20600 | 28 | 3 | 0 | 1 | TRUE | FALSE | 1 | V1.0.0 | TRUE | TRUE
FXD1B | 制动缸传感器故障——5740 | B1 |  | 20600 | 28 | 5 | 0 | 1 | TRUE | FALSE | 1 | V1.0.0 | TRUE | TRUE
FXD1B | 制动缸备用切换阀故障——5741 | B1 |  | 20600 | 28 | 6 | 0 | 1 | TRUE | FALSE | 1 | V1.0.0 | TRUE | TRUE
FXD1B | 备用列车管传感器故障——5742 | B1 |  | 20600 | 28 | 7 | 0 | 1 | TRUE | FALSE | 1 | V1.0.0 | TRUE | TRUE
FXD1B | 流量传感器故障——5743 | B1 |  | 20600 | 29 | 0 | 0 | 1 | TRUE | FALSE | 1 | V1.0.0 | TRUE | TRUE
FXD1B | 制动缸预控传感器故障—5744 | B1 |  | 20600 | 29 | 1 | 0 | 1 | TRUE | FALSE | 1 | V1.0.0 | TRUE | TRUE
FXD1B | 制动缸预控电磁阀故障—5745 | B1 |  | 20600 | 29 | 2 | 0 | 1 | TRUE | FALSE | 1 | V1.0.0 | TRUE | TRUE
FXD1B | 制动缸模块通信故障——5746 | B1 |  | 20600 | 29 | 3 | 0 | 1 | TRUE | FALSE | 1 | V1.0.0 | TRUE | TRUE
FXD1B | 单独控制模块通信故障——5750 | B1 |  | 20600 | 29 | 4 | 0 | 1 | TRUE | FALSE | 1 | V1.0.0 | TRUE | TRUE
FXD1B | 单独控制预控电磁阀故障—5751 | B1 |  | 20600 | 29 | 5 | 0 | 1 | TRUE | FALSE | 1 | V1.0.0 | TRUE | TRUE
FXD1B | 单独控制预控传感器故障—5753 | B1 |  | 20600 | 29 | 6 | 0 | 1 | TRUE | FALSE | 1 | V1.0.0 | TRUE | TRUE
FXD1B | 平均管传感器故障—5754 | B1 |  | 20600 | 29 | 7 | 0 | 1 | TRUE | FALSE | 1 | V1.0.0 | TRUE | TRUE
| 制动缸预控排气电磁阀故障——5747 | B1 |  | 20600 | 30 | 0 | 0 | 1 | TRUE | FALSE | 1 | V1.0.0 | TRUE | TRUE
| 制动缸预控备用压力传感器故障——5749 | B1 |  | 20600 | 30 | 1 | 0 | 1 | TRUE | FALSE | 1 | V1.0.0 | TRUE | TRUE
| 均衡备用输出气控电磁阀故障——574A | B1 |  | 20600 | 30 | 2 | 0 | 1 | TRUE | FALSE | 1 | V1.0.0 | TRUE | TRUE
| 单缓空电联锁阀1故障——574B | B1 |  | 20600 | 30 | 3 | 0 | 1 | TRUE | FALSE | 1 | V1.0.0 | TRUE | TRUE
| 单缓空电联锁阀2故障——574C | B1 |  | 20600 | 30 | 4 | 0 | 1 | TRUE | FALSE | 1 | V1.0.0 | TRUE | TRUE
| 单独控制预控排气电磁阀故障——5752 | B1 |  | 20600 | 30 | 5 | 0 | 1 | TRUE | FALSE | 1 | V1.0.0 | TRUE | TRUE
| 平均管预控备用切换电磁阀故障——5757 | B1 |  | 20600 | 30 | 6 | 0 | 1 | TRUE | FALSE | 1 | V1.0.0 | TRUE | TRUE
| 平均管输出控制电磁阀故障——5758 | B1 |  | 20600 | 30 | 7 | 0 | 1 | TRUE | FALSE | 1 | V1.0.0 | TRUE | TRUE
| 平均管预控备用传感器故障——5759 | B1 |  | 20600 | 31 | 0 | 0 | 1 | TRUE | FALSE | 1 | V1.0.0 | TRUE | TRUE
| 自阀微动开关故障——5702 | B1 |  | 20600 | 31 | 1 | 0 | 1 | TRUE | FALSE | 1 | V1.0.0 | TRUE | TRUE
| 单阀微动开关故障——5703 | B1 |  | 20600 | 31 | 2 | 0 | 1 | TRUE | FALSE | 1 | V1.0.0 | TRUE | TRUE
| 自阀传感器故障——5704 | B1 |  | 20600 | 31 | 3 | 0 | 1 | TRUE | FALSE | 1 | V1.0.0 | TRUE | TRUE
| 单阀传感器故障——5706 | B1 |  | 20600 | 31 | 4 | 0 | 1 | TRUE | FALSE | 1 | V1.0.0 | TRUE | TRUE
FXD1B | 软件版本信息 | U32 |  | 20600 | 33 | 0 | 0 | 1 | TRUE | FALSE | 1 | V1.0.0 | TRUE | TRUE
FXD1B | 制动系统正在自检 | B1 |  | 20600 | 40 | 0 | 0 | 1 | TRUE | FALSE | 1 | V1.0.0 | TRUE | TRUE
FXD1B | 紧急制动，将自动制动手柄置紧急位 | B1 |  | 20600 | 40 | 1 | 0 | 1 | TRUE | FALSE | 1 | V1.0.0 | TRUE | TRUE
FXD1B | 紧急制动, 将自动制动手柄置紧急制动位 +"倒计时 | B1 |  | 20600 | 40 | 2 | 0 | 1 | TRUE | FALSE | 1 | V1.0.0 | TRUE | TRUE
FXD1B | 自动制动手柄可以置于运转位 | B1 |  | 20600 | 40 | 3 | 0 | 1 | TRUE | FALSE | 1 | V1.0.0 | TRUE | TRUE
FXD1B | 惩罚制动,将自动制动置于抑制位 | B1 |  | 20600 | 40 | 4 | 0 | 1 | TRUE | FALSE | 1 | V1.0.0 | TRUE | TRUE
FXD1B | 将自动制动手柄置于抑制位 | B1 |  | 20600 | 40 | 5 | 0 | 1 | TRUE | FALSE | 1 | V1.0.0 | TRUE | TRUE
FXD1B | 可恢复正常操作 | B1 |  | 20600 | 40 | 6 | 0 | 1 | TRUE | FALSE | 1 | V1.0.0 | TRUE | TRUE
FXD1B | 总风低于600kPa，注意观察 | B1 |  | 20600 | 41 | 0 | 0 | 1 | TRUE | FALSE | 1 | V1.0.0 | TRUE | TRUE
FXD1B | 请将自动制动手柄置于重联位，等待列车管压力低于400kPa | B1 |  | 20600 | 41 | 2 | 0 | 1 | TRUE | FALSE | 1 | V1.0.0 | TRUE | TRUE
FXD1B | 紧急制动60s倒计时 | U8 |  | 20600 | 46 | 0 | 0 | 1 | TRUE | FALSE | 1 | V1.0.0 | TRUE | TRUE
FXD1B | 自检步骤号反馈：0～255 | U8 |  | 20600 | 47 | 0 | 0 | 1 | TRUE | FALSE | 1 | V1.0.0 | TRUE | TRUE
FXD1B | BPCM模块自检结果 | B1 |  | 20600 | 48 | 0 | 0 | 1 | TRUE | FALSE | 1 | V1.0.0 | TRUE | TRUE
FXD1B | BCCM模块自检结果 | B1 |  | 20600 | 48 | 1 | 0 | 1 | TRUE | FALSE | 1 | V1.0.0 | TRUE | TRUE
FXD1B | IBCM模块自检结果 | B1 |  | 20600 | 48 | 2 | 0 | 1 | TRUE | FALSE | 1 | V1.0.0 | TRUE | TRUE
FXD1B | 下限标志位 | B1 |  | 20600 | 53 | 0 | 0 | 1 | TRUE | FALSE | 1 | V1.0.0 | TRUE | TRUE
FXD1B | 上限标志位 | B1 |  | 20600 | 53 | 1 | 0 | 1 | TRUE | FALSE | 1 | V1.0.0 | TRUE | TRUE
FXD1B | 读取标志位 | B1 |  | 20600 | 53 | 2 | 0 | 1 | TRUE | FALSE | 1 | V1.0.0 | TRUE | TRUE
FXD1B | 保存标志位 | B1 |  | 20600 | 53 | 3 | 0 | 1 | TRUE | FALSE | 1 | V1.0.0 | TRUE | TRUE
FXD1B | 接受按键标志位 | B1 |  | 20600 | 53 | 4 | 0 | 1 | TRUE | FALSE | 1 | V1.0.0 | TRUE | TRUE
FXD1B | 缺省标志位 | B1 |  | 20600 | 53 | 5 | 0 | 1 | TRUE | FALSE | 1 | V1.0.0 | TRUE | TRUE
FXD1B | 结束标志位 | B1 |  | 20600 | 53 | 6 | 0 | 1 | TRUE | FALSE | 1 | V1.0.0 | TRUE | TRUE
FXD1B | 定压设置指令（反馈）信号 | U16 |  | 20600 | 54 | 0 | 0 | 1 | TRUE | FALSE | 1 | V1.0.0 | TRUE | TRUE
FXD1B | 补风/不补风反馈 | B1 |  | 20600 | 59 | 5 | 0 | 1 | TRUE | FALSE | 1 | V1.0.0 | TRUE | TRUE | 1＝补风 0＝不补风
FXD1B | 阶段缓解/一次缓解反馈 | B1 |  | 20600 | 59 | 6 | 0 | 1 | TRUE | FALSE | 1 | V1.0.0 | TRUE | TRUE | 1＝阶段缓解 0＝一次缓解
| 初制动减压量微调指令Bit0 | B1 |  | 20600 | 60 | 0 | 0 | 1 | TRUE | FALSE | 1 | V1.0.0 | TRUE | FALSE
| 初制动减压量微调指令Bit1 | B1 |  | 20600 | 60 | 1 | 0 | 1 | TRUE | FALSE | 1 | V1.0.0 | TRUE | FALSE
| 初制动减压量微调指令Bit2 | B1 |  | 20600 | 60 | 2 | 0 | 1 | TRUE | FALSE | 1 | V1.0.0 | TRUE | FALSE
| 初制动减压量微调指令Bit3 | B1 |  | 20600 | 60 | 3 | 0 | 1 | TRUE | FALSE | 1 | V1.0.0 | TRUE | FALSE
| 初制动减压量微调指令Bit4 | B1 |  | 20600 | 60 | 4 | 0 | 1 | TRUE | FALSE | 1 | V1.0.0 | TRUE | FALSE
| 初制动减压量微调指令Bit5 | B1 |  | 20600 | 60 | 5 | 0 | 1 | TRUE | FALSE | 1 | V1.0.0 | TRUE | FALSE
| 初制动减压量微调指令Bit6 | B1 |  | 20600 | 60 | 6 | 0 | 1 | TRUE | FALSE | 1 | V1.0.0 | TRUE | FALSE
| 初制动减压量微调指令Bit7 | B1 |  | 20600 | 60 | 7 | 0 | 1 | TRUE | FALSE | 1 | V1.0.0 | TRUE | FALSE
| 机车速度 | U8 | km/h | 10601 | 0 | 0 | 0 | 1 | FALSE | FALSE | 1 | V1.0.0 | TRUE | FALSE
| 日期时间 | U32 |  | 10601 | 4 | 0 | 0 | 1 | TRUE | FALSE | 1 | V1.0.0 | TRUE | FALSE
| 机车实际速度有效 | B1 |  | 10601 | 8 | 0 | 0 | 1 | TRUE | FALSE | 1 | V1.0.0 | TRUE | FALSE | 1＝有效 0＝无效
| 转发主控节车的单缓激活信号 | B1 |  | 10601 | 8 | 1 | 0 | 1 | TRUE | FALSE | 1 | V1.0.0 | TRUE | FALSE | 1＝激活 0＝未激活
| 方向开关(00未定义/01零位/10向后/11向前) | B2 |  | 10601 | 9 | 0 | 0,1 | 1 | TRUE | FALSE | 1 | V1.0.0 | TRUE | FALSE | 00未定义/01零位/10向后/11向前
| CCU惩罚制动请求(00无请求/01减压140/170kPa/10减压80kPa/11减压120/130kPa) | B2 |  | 10601 | 9 | 0 | 2,7 | 1 | TRUE | FALSE | 1 | V1.0.0 | TRUE | FALSE | 00无请求/01减压140/170kPa/10减压80kPa/11减压120/130kPa
| 机车紧急制动请求 | B1 |  | 10601 | 9 | 3 | 0 | 1 | TRUE | FALSE | 1 | V1.0.0 | TRUE | FALSE | 1＝有请求 0＝无请求
| 补机设置指令 | B1 |  | 10601 | 9 | 4 | 0 | 1 | TRUE | FALSE | 1 | V1.0.0 | TRUE | FALSE | 1＝转补机 0＝无定义
| DBI激活信号 | B1 |  | 10601 | 9 | 5 | 0 | 1 | TRUE | FALSE | 1 | V1.0.0 | TRUE | FALSE | 1＝激活 0＝未激活
| 机车紧急按钮紧急制动请求，CCU滤波200ms | B1 |  | 10601 | 9 | 6 | 0 | 1 | TRUE | FALSE | 1 | V1.0.0 | TRUE | FALSE | 1＝有请求 0＝无请求
| 司机室占用信号 | B1 |  | 10601 | 10 | 1 | 0 | 1 | TRUE | FALSE | 1 | V1.0.0 | TRUE | FALSE
| ETB通信中断 | B1 |  | 10601 | 11 | 0 | 0 | 1 | TRUE | FALSE | 1 | V1.0.0 | TRUE | FALSE | 1＝中断 0＝正常
| 绝对零速信号 | B1 |  | 10601 | 11 | 1 | 0 | 1 | TRUE | FALSE | 1 | V1.0.0 | TRUE | FALSE | 1＝零速 0＝非零速
| 传感器校准值 | U16 |  | 10601 | 12 | 0 | 0 | 1 | TRUE | FALSE | 1 | V1.0.0 | TRUE | FALSE
| BCU定压微调值 | U16 |  | 10601 | 14 | 0 | 0 | 1 | TRUE | FALSE | 1 | V1.0.0 | TRUE | FALSE
| CCU生命信号 | U8 |  | 10601 | 16 | 0 | 0 | 1 | TRUE | TRUE | 1 | V1.0.0 | TRUE | FALSE
| 不同时触发，非零速时清零 | U8 |  | 10601 | 24 | 0 | 0 | 1 | TRUE | FALSE | 1 | V1.0.0 | TRUE | FALSE
| 下限标志位 | B1 |  | 10601 | 25 | 0 | 0 | 1 | TRUE | FALSE | 1 | V1.0.0 | TRUE | FALSE
| 上限标志位 | B1 |  | 10601 | 25 | 1 | 0 | 1 | TRUE | FALSE | 1 | V1.0.0 | TRUE | FALSE
| 读取标志位 | B1 |  | 10601 | 25 | 2 | 0 | 1 | TRUE | FALSE | 1 | V1.0.0 | TRUE | FALSE
| 保存标志位 | B1 |  | 10601 | 25 | 3 | 0 | 1 | TRUE | FALSE | 1 | V1.0.0 | TRUE | FALSE
| 接受按键标志位 | B1 |  | 10601 | 25 | 4 | 0 | 1 | TRUE | FALSE | 1 | V1.0.0 | TRUE | FALSE
| 缺省标志位 | B1 |  | 10601 | 25 | 5 | 0 | 1 | TRUE | FALSE | 1 | V1.0.0 | TRUE | FALSE
FXD1B | 结束标志位 | B1 |  | 10601 | 25 | 6 | 0 | 1 | TRUE | FALSE | 1 | V1.0.0 | TRUE | FALSE
FXD1B | 定压微调值 | U16 |  | 10601 | 26 | 0 | 0 | 1 | TRUE | FALSE | 1 | V1.0.0 | TRUE | FALSE
FXD1B | 定压切换值 | B1 |  | 10601 | 28 | 0 | 0 | 1 | TRUE | FALSE | 1 | V1.0.0 | TRUE | FALSE | 1＝500 kPa 0＝600 kPa
FXD1B | 阶段缓解/一次缓解/不补风/补风 | B2 |  | 10601 | 28 | 0 | 1，2 | 1 | TRUE | FALSE | 1 | V1.0.0 | TRUE | FALSE | 00无定义/01一次缓解、不补风/10一次缓解、补风/11阶段缓解、补风
FXD1B | 本务/单机/补机 | B2 |  | 10601 | 28 | 0 | 3，4 | 1 | TRUE | FALSE | 1 | V1.0.0 | TRUE | FALSE | 00无定义/01本务/10单机/11补机
FXD1B | 本车为A节车 | B1 |  | 10601 | 29 | 0 | 0 | 1 | TRUE | FALSE | 1 | V1.0.0 | TRUE | FALSE | 1＝有效 0＝无效
FXD1B | 本车为B节车 | B1 |  | 10601 | 29 | 1 | 0 | 1 | TRUE | FALSE | 1 | V1.0.0 | TRUE | FALSE | 1＝有效 0＝无效
FXD1B | 车号 | U16 |  | 10601 | 30 | 0 | 0 | 1 | TRUE | FALSE | 1 | V1.0.0 | TRUE | FALSE | 10010为株机10号车，20010为大同10号车
FXD1B | 初制动减压量微调指令Bit0 | B1 |  | 10601 | 32 | 0 | 0 | 1 | TRUE | FALSE | 1 | V1.0.0 | TRUE | FALSE
FXD1B | 初制动减压量微调指令Bit1 | B1 |  | 10601 | 32 | 1 | 0 | 1 | TRUE | FALSE | 1 | V1.0.0 | TRUE | FALSE
FXD1B | 初制动减压量微调指令Bit2 | B1 |  | 10601 | 32 | 2 | 0 | 1 | TRUE | FALSE | 1 | V1.0.0 | TRUE | FALSE
FXD1B | 初制动减压量微调指令Bit3 | B1 |  | 10601 | 32 | 3 | 0 | 1 | TRUE | FALSE | 1 | V1.0.0 | TRUE | FALSE
FXD1B | 初制动减压量微调指令Bit4 | B1 |  | 10601 | 32 | 4 | 0 | 1 | TRUE | FALSE | 1 | V1.0.0 | TRUE | FALSE
FXD1B | 初制动减压量微调指令Bit5 | B1 |  | 10601 | 32 | 5 | 0 | 1 | TRUE | FALSE | 1 | V1.0.0 | TRUE | FALSE
FXD1B | 初制动减压量微调指令Bit6 | B1 |  | 10601 | 32 | 6 | 0 | 1 | TRUE | FALSE | 1 | V1.0.0 | TRUE | FALSE
FXD1B | 初制动减压量微调指令Bit7 | B1 |  | 10601 | 32 | 7 | 0 | 1 | TRUE | FALSE | 1 | V1.0.0 | TRUE | FALSE
FXD1B | 列车管压力 | U16 | kPa | 20601 | 0 | 0 | 0 | 0.0625 | TRUE | FALSE | 1 | V1.0.0 | TRUE | TRUE
FXD1B | 总风缸压力 | U16 | kPa | 20601 | 2 | 0 | 0 | 0.0625 | TRUE | FALSE | 1 | V1.0.0 | TRUE | TRUE
FXD1B | 均衡风缸压力 | U16 | kPa | 20601 | 4 | 0 | 0 | 0.0625 | TRUE | FALSE | 1 | V1.0.0 | TRUE | TRUE
FXD1B | 制动缸压力 | U16 | kPa | 20601 | 6 | 0 | 0 | 0.0625 | TRUE | FALSE | 1 | V1.0.0 | TRUE | TRUE
FXD1B | 电制动设定值 | U16 | % | 20601 | 8 | 0 | 0 | 0.006 | TRUE | FALSE | 1 | V1.0.0 | TRUE | TRUE
FXD1B | 总风向列车管充风流量 | U16 | CMM | 20601 | 10 | 0 | 0 | 1 | TRUE | FALSE | 1 | V1.0.0 | TRUE | TRUE
FXD1B | 制动系统ID | U8 |  | 20601 | 12 | 0 | 0 | 1 | TRUE | FALSE | 1 | V1.0.0 | TRUE | TRUE | 0＝不代表任何制动系统、维持当前状态，1＝CAB-A，2＝CAB-B
FXD1B | DBI1反馈 | B1 |  | 20601 | 13 | 2 | 0 | 1 | TRUE | FALSE | 1 | V1.0.0 | TRUE | TRUE | 1＝有反馈 0＝无反馈
FXD1B | 定压切换值反馈 | B1 |  | 20601 | 13 | 4 | 0 | 1 | TRUE | FALSE | 1 | V1.0.0 | TRUE | TRUE | 1＝500 kPa 0＝600 kPa
FXD1B | 平均管压力有效性 | B1 |  | 20601 | 13 | 6 | 0 | 1 | TRUE | FALSE | 1 | V1.0.0 | TRUE | TRUE | 1＝有效 0＝无效
FXD1B | 列车管压力有效性 | B1 |  | 20601 | 16 | 0 | 0 | 1 | TRUE | FALSE | 1 | V1.0.0 | TRUE | TRUE | 1=有效；0=无效
FXD1B | 总风压力有效性 | B1 |  | 20601 | 16 | 1 | 0 | 1 | TRUE | FALSE | 1 | V1.0.0 | TRUE | TRUE | 1=有效；0=无效
FXD1B | 均衡压力有效性 | B1 |  | 20601 | 16 | 2 | 0 | 1 | TRUE | FALSE | 1 | V1.0.0 | TRUE | TRUE | 1=有效；0=无效
FXD1B | 制动缸压力有效性 | B1 |  | 20601 | 16 | 3 | 0 | 1 | TRUE | FALSE | 1 | V1.0.0 | TRUE | TRUE | 1=有效；0=无效
FXD1B | 电制动申请值有效性 | B1 |  | 20601 | 16 | 4 | 0 | 1 | TRUE | FALSE | 1 | V1.0.0 | TRUE | TRUE | 1=有效；0=无效
FXD1B | BCU惩罚制动激活 | B1 |  | 20601 | 16 | 5 | 0 | 1 | TRUE | FALSE | 1 | V1.0.0 | TRUE | TRUE | 1=激活；0=未激活
FXD1B | 司机室占用信号反馈 | B1 |  | 20601 | 16 | 6 | 0 | 1 | TRUE | FALSE | 1 | V1.0.0 | TRUE | TRUE | 1＝占用 0＝未占用
FXD1B | 制动机状态反馈(00未定义/01本务投入/10本务切除/11补机) | B1 |  | 20601 | 17 | 0 | 0，1 | 1 | TRUE | FALSE | 1 | V1.0.0 | TRUE | TRUE | 00无定义/01本务/10单机/11补机
FXD1B | BCU紧急制动激活 | B1 |  | 20601 | 17 | 2 | 0 | 1 | TRUE | FALSE | 1 | V1.0.0 | TRUE | TRUE | 1=激活；0=未激活
FXD1B | 机车紧急制动激活 | B1 |  | 20601 | 17 | 3 | 0 | 1 | TRUE | FALSE | 1 | V1.0.0 | TRUE | TRUE | 1=激活；0=未激活
FXD1B | 机车惩罚制动激活 | B1 |  | 20601 | 17 | 4 | 0 | 1 | TRUE | FALSE | 1 | V1.0.0 | TRUE | TRUE | 1=激活；0=未激活
FXD1B | BCU牵引封锁请求 | B1 |  | 20601 | 17 | 5 | 0 | 1 | TRUE | FALSE | 1 | V1.0.0 | TRUE | TRUE | 1=激活；0=未激活
FXD1B | 单缓激活 | B1 |  | 20601 | 17 | 6 | 0 | 1 | TRUE | FALSE | 1 | V1.0.0 | TRUE | TRUE | 1=单缓被请求；0=未使用
FXD1B | 单缓复位 | B1 |  | 20601 | 17 | 7 | 0 | 1 | TRUE | FALSE | 1 | V1.0.0 | TRUE | TRUE | 1＝复位 0＝未复位
FXD1B | 运转位 | B1 |  | 20601 | 18 | 0 | 0 | 1 | TRUE | FALSE | 1 | V1.0.0 | TRUE | TRUE | 1=激活；0=未激活
FXD1B | 初制动位 | B1 |  | 20601 | 18 | 1 | 0 | 1 | TRUE | FALSE | 1 | V1.0.0 | TRUE | TRUE | 1=激活；0=未激活
FXD1B | 制动区 | B1 |  | 20601 | 18 | 2 | 0 | 1 | TRUE | FALSE | 1 | V1.0.0 | TRUE | TRUE | 1=激活；0=未激活
FXD1B | 全制动 | B1 |  | 20601 | 18 | 3 | 0 | 1 | TRUE | FALSE | 1 | V1.0.0 | TRUE | TRUE | 1=激活；0=未激活
FXD1B | 抑制位 | B1 |  | 20601 | 18 | 4 | 0 | 1 | TRUE | FALSE | 1 | V1.0.0 | TRUE | TRUE | 1=激活；0=未激活
FXD1B | 重联位 | B1 |  | 20601 | 18 | 5 | 0 | 1 | TRUE | FALSE | 1 | V1.0.0 | TRUE | TRUE | 1=激活；0=未激活
FXD1B | 紧急位 | B1 |  | 20601 | 18 | 6 | 0 | 1 | TRUE | FALSE | 1 | V1.0.0 | TRUE | TRUE | 1=激活；0=未激活
FXD1B | 减压65 kPa | B1 |  | 20601 | 18 | 7 | 0 | 1 | TRUE | FALSE | 1 | V1.0.0 | TRUE | TRUE | 1=激活；0=未激活
FXD1B | 运转位 | B1 |  | 20601 | 19 | 0 | 0 | 1 | TRUE | FALSE | 1 | V1.0.0 | TRUE | TRUE | 1=激活；0=未激活
FXD1B | 制动区 | B1 |  | 20601 | 19 | 1 | 0 | 1 | TRUE | FALSE | 1 | V1.0.0 | TRUE | TRUE | 1=激活；0=未激活
FXD1B | 全制动 | B1 |  | 20601 | 19 | 2 | 0 | 1 | TRUE | FALSE | 1 | V1.0.0 | TRUE | TRUE | 1=激活；0=未激活
FXD1B | 平均管压力 | U16 |  | 20601 | 20 | 0 | 0 | 0.0625 | TRUE | FALSE | 1 | V1.0.0 | TRUE | TRUE
FXD1B | BCU生命信号 | U8 |  | 20601 | 23 | 0 | 0 | 1 | TRUE | FALSE | 1 | V1.0.0 | TRUE | TRUE
FXD1B | I端制动控制器故障——5100 | B1 |  | 20601 | 24 | 0 | 0 | 1 | TRUE | FALSE | 1 | V1.0.0 | TRUE | TRUE
FXD1B | 列车管控制模块故障-5130 | B1 |  | 20601 | 24 | 1 | 0 | 1 | TRUE | FALSE | 1 | V1.0.0 | TRUE | TRUE
FXD1B | 制动缸控制模块故障-5140 | B1 |  | 20601 | 24 | 2 | 0 | 1 | TRUE | FALSE | 1 | V1.0.0 | TRUE | TRUE
FXD1B | 单独控制模块故障-5150 | B1 |  | 20601 | 24 | 3 | 0 | 1 | TRUE | FALSE | 1 | V1.0.0 | TRUE | TRUE
FXD1B | 列车管模块通讯故障-5131 | B1 |  | 20601 | 24 | 4 | 0 | 1 | TRUE | FALSE | 1 | V1.0.0 | TRUE | TRUE
FXD1B | 制动控制器通信故障——5102 | B1 |  | 20601 | 24 | 5 | 0 | 1 | TRUE | FALSE | 1 | V1.0.0 | TRUE | TRUE
FXD1B | EPCU模式不一致 | B1 |  | 20601 | 24 | 6 | 0 | 1 | TRUE | FALSE | 1 | V1.0.0 | TRUE | TRUE
FXD1B | 单独制动控制手柄故障——5300 | B1 |  | 20601 | 26 | 0 | 0 | 1 | TRUE | FALSE | 1 | V1.0.0 | TRUE | TRUE
FXD1B | 电气接口单元CAN通信故障——5322 | B1 |  | 20601 | 26 | 3 | 0 | 1 | TRUE | FALSE | 1 | V1.0.0 | TRUE | TRUE
FXD1B | 均衡风缸传感器故障——5331 | B1 |  | 20601 | 26 | 5 | 0 | 1 | TRUE | FALSE | 1 | V1.0.0 | TRUE | TRUE
FXD1B | 均衡风缸充气电磁阀故障——5332 | B1 |  | 20601 | 26 | 6 | 0 | 1 | TRUE | FALSE | 1 | V1.0.0 | TRUE | TRUE
FXD1B | 均衡风缸排气电磁阀故障——5333 | B1 |  | 20601 | 26 | 7 | 0 | 1 | TRUE | FALSE | 1 | V1.0.0 | TRUE | TRUE
FXD1B | 列车管控制模块不充风—5334 | B1 |  | 20601 | 27 | 0 | 0 | 1 | TRUE | FALSE | 1 | V1.0.0 | TRUE | TRUE
FXD1B | 中立电磁阀故障——5335 | B1 |  | 20601 | 27 | 1 | 0 | 1 | TRUE | FALSE | 1 | V1.0.0 | TRUE | TRUE
FXD1B | 后遮断电磁阀故障——5336 | B1 |  | 20601 | 27 | 2 | 0 | 1 | TRUE | FALSE | 1 | V1.0.0 | TRUE | TRUE
FXD1B | 均衡备用切换电磁阀故障——5340 | B1 |  | 20601 | 27 | 3 | 0 | 1 | TRUE | FALSE | 1 | V1.0.0 | TRUE | TRUE
FXD1B | 列车管传感器故障——5730 | B1 |  | 20601 | 28 | 0 | 0 | 1 | TRUE | FALSE | 1 | V1.0.0 | TRUE | TRUE
FXD1B | 总风传感器1故障——5731 | B1 |  | 20601 | 28 | 1 | 0 | 1 | TRUE | FALSE | 1 | V1.0.0 | TRUE | TRUE
FXD1B | 总风传感器2故障——5732 | B1 |  | 20601 | 28 | 2 | 0 | 1 | TRUE | FALSE | 1 | V1.0.0 | TRUE | TRUE
FXD1B | 紧急电磁阀1故障——5733 | B1 |  | 20601 | 28 | 3 | 0 | 1 | TRUE | FALSE | 1 | V1.0.0 | TRUE | TRUE
FXD1B | 制动缸传感器故障——5740 | B1 |  | 20601 | 28 | 5 | 0 | 1 | TRUE | FALSE | 1 | V1.0.0 | TRUE | TRUE
FXD1B | 制动缸备用切换阀故障——5741 | B1 |  | 20601 | 28 | 6 | 0 | 1 | TRUE | FALSE | 1 | V1.0.0 | TRUE | TRUE
FXD1B | 备用列车管传感器故障——5742 | B1 |  | 20601 | 28 | 7 | 0 | 1 | TRUE | FALSE | 1 | V1.0.0 | TRUE | TRUE
FXD1B | 流量传感器故障——5743 | B1 |  | 20601 | 29 | 0 | 0 | 1 | TRUE | FALSE | 1 | V1.0.0 | TRUE | TRUE
FXD1B | 制动缸预控传感器故障—5744 | B1 |  | 20601 | 29 | 1 | 0 | 1 | TRUE | FALSE | 1 | V1.0.0 | TRUE | TRUE
FXD1B | 制动缸预控电磁阀故障—5745 | B1 |  | 20601 | 29 | 2 | 0 | 1 | TRUE | FALSE | 1 | V1.0.0 | TRUE | TRUE
FXD1B | 制动缸模块通信故障——5746 | B1 |  | 20601 | 29 | 3 | 0 | 1 | TRUE | FALSE | 1 | V1.0.0 | TRUE | TRUE
FXD1B | 单独控制模块通信故障——5750 | B1 |  | 20601 | 29 | 4 | 0 | 1 | TRUE | FALSE | 1 | V1.0.0 | TRUE | TRUE
FXD1B | 单独控制预控电磁阀故障—5751 | B1 |  | 20601 | 29 | 5 | 0 | 1 | TRUE | FALSE | 1 | V1.0.0 | TRUE | TRUE
FXD1B | 单独控制预控传感器故障—5753 | B1 |  | 20601 | 29 | 6 | 0 | 1 | TRUE | FALSE | 1 | V1.0.0 | TRUE | TRUE
FXD1B | 平均管传感器故障—5754 | B1 |  | 20601 | 29 | 7 | 0 | 1 | TRUE | FALSE | 1 | V1.0.0 | TRUE | TRUE
FXD1B | 制动缸预控排气电磁阀故障——5747 | B1 |  | 20601 | 30 | 0 | 0 | 1 | TRUE | FALSE | 1 | V1.0.0 | TRUE | TRUE
FXD1B | 制动缸预控备用压力传感器故障——5749 | B1 |  | 20601 | 30 | 1 | 0 | 1 | TRUE | FALSE | 1 | V1.0.0 | TRUE | TRUE
FXD1B | 均衡备用输出气控电磁阀故障——574A | B1 |  | 20601 | 30 | 2 | 0 | 1 | TRUE | FALSE | 1 | V1.0.0 | TRUE | TRUE
FXD1B | 单缓空电联锁阀1故障——574B | B1 |  | 20601 | 30 | 3 | 0 | 1 | TRUE | FALSE | 1 | V1.0.0 | TRUE | TRUE
FXD1B | 单缓空电联锁阀2故障——574C | B1 |  | 20601 | 30 | 4 | 0 | 1 | TRUE | FALSE | 1 | V1.0.0 | TRUE | TRUE
FXD1B | 单独控制预控排气电磁阀故障——5752 | B1 |  | 20601 | 30 | 5 | 0 | 1 | TRUE | FALSE | 1 | V1.0.0 | TRUE | TRUE
FXD1B | 平均管预控备用切换电磁阀故障——5757 | B1 |  | 20601 | 30 | 6 | 0 | 1 | TRUE | FALSE | 1 | V1.0.0 | TRUE | TRUE
FXD1B | 平均管输出控制电磁阀故障——5758 | B1 |  | 20601 | 30 | 7 | 0 | 1 | TRUE | FALSE | 1 | V1.0.0 | TRUE | TRUE
FXD1B | 平均管预控备用传感器故障——5759 | B1 |  | 20601 | 31 | 0 | 0 | 1 | TRUE | FALSE | 1 | V1.0.0 | TRUE | TRUE
FXD1B | 自阀微动开关故障——5702 | B1 |  | 20601 | 31 | 1 | 0 | 1 | TRUE | FALSE | 1 | V1.0.0 | TRUE | TRUE
FXD1B | 单阀微动开关故障——5703 | B1 |  | 20601 | 31 | 2 | 0 | 1 | TRUE | FALSE | 1 | V1.0.0 | TRUE | TRUE
FXD1B | 自阀传感器故障——5704 | B1 |  | 20601 | 31 | 3 | 0 | 1 | TRUE | FALSE | 1 | V1.0.0 | TRUE | TRUE
FXD1B | 单阀传感器故障——5706 | B1 |  | 20601 | 31 | 4 | 0 | 1 | TRUE | FALSE | 1 | V1.0.0 | TRUE | TRUE
FXD1B | 软件版本信息 | U32 |  | 20601 | 33 | 0 | 0 | 1 | TRUE | FALSE | 1 | V1.0.0 | TRUE | TRUE
FXD1B | 制动系统正在自检 | B1 |  | 20601 | 40 | 0 | 0 | 1 | TRUE | FALSE | 1 | V1.0.0 | TRUE | TRUE
FXD1B | 紧急制动，将自动制动手柄置紧急位 | B1 |  | 20601 | 40 | 1 | 0 | 1 | TRUE | FALSE | 1 | V1.0.0 | TRUE | TRUE
FXD1B | 紧急制动, 将自动制动手柄置紧急制动位 +"倒计时 | B1 |  | 20601 | 40 | 2 | 0 | 1 | TRUE | FALSE | 1 | V1.0.0 | TRUE | TRUE
FXD1B | 自动制动手柄可以置于运转位 | B1 |  | 20601 | 40 | 3 | 0 | 1 | TRUE | FALSE | 1 | V1.0.0 | TRUE | TRUE
FXD1B | 惩罚制动,将自动制动置于抑制位 | B1 |  | 20601 | 40 | 4 | 0 | 1 | TRUE | FALSE | 1 | V1.0.0 | TRUE | TRUE
FXD1B | 将自动制动手柄置于抑制位 | B1 |  | 20601 | 40 | 5 | 0 | 1 | TRUE | FALSE | 1 | V1.0.0 | TRUE | TRUE
FXD1B | 可恢复正常操作 | B1 |  | 20601 | 40 | 6 | 0 | 1 | TRUE | FALSE | 1 | V1.0.0 | TRUE | TRUE
FXD1B | 总风低于600kPa，注意观察 | B1 |  | 20601 | 41 | 0 | 0 | 1 | TRUE | FALSE | 1 | V1.0.0 | TRUE | TRUE
| 请将自动制动手柄置于重联位，等待列车管压力低于400kPa | B1 |  | 20601 | 41 | 2 | 0 | 1 | TRUE | FALSE | 1 | V1.0.0 | TRUE | TRUE
| 紧急制动60s倒计时 | U8 |  | 20601 | 46 | 0 | 0 | 1 | TRUE | FALSE | 1 | V1.0.0 | TRUE | TRUE
| 自检步骤号反馈：0～255 | U8 |  | 20601 | 47 | 0 | 0 | 1 | TRUE | FALSE | 1 | V1.0.0 | TRUE | TRUE
| BPCM模块自检结果 | B1 |  | 20601 | 48 | 0 | 0 | 1 | TRUE | FALSE | 1 | V1.0.0 | TRUE | TRUE
| BCCM模块自检结果 | B1 |  | 20601 | 48 | 1 | 0 | 1 | TRUE | FALSE | 1 | V1.0.0 | TRUE | TRUE
| IBCM模块自检结果 | B1 |  | 20601 | 48 | 2 | 0 | 1 | TRUE | FALSE | 1 | V1.0.0 | TRUE | TRUE
| 下限标志位 | B1 |  | 20601 | 53 | 0 | 0 | 1 | TRUE | FALSE | 1 | V1.0.0 | TRUE | TRUE
| 上限标志位 | B1 |  | 20601 | 53 | 1 | 0 | 1 | TRUE | FALSE | 1 | V1.0.0 | TRUE | TRUE
| 读取标志位 | B1 |  | 20601 | 53 | 2 | 0 | 1 | TRUE | FALSE | 1 | V1.0.0 | TRUE | TRUE
| 保存标志位 | B1 |  | 20601 | 53 | 3 | 0 | 1 | TRUE | FALSE | 1 | V1.0.0 | TRUE | TRUE
| 接受按键标志位 | B1 |  | 20601 | 53 | 4 | 0 | 1 | TRUE | FALSE | 1 | V1.0.0 | TRUE | TRUE
| 缺省标志位 | B1 |  | 20601 | 53 | 5 | 0 | 1 | TRUE | FALSE | 1 | V1.0.0 | TRUE | TRUE
| 结束标志位 | B1 |  | 20601 | 53 | 6 | 0 | 1 | TRUE | FALSE | 1 | V1.0.0 | TRUE | TRUE
| 定压设置指令（反馈）信号 | U16 |  | 20601 | 54 | 0 | 0 | 1 | TRUE | FALSE | 1 | V1.0.0 | TRUE | TRUE
| 补风/不补风反馈 | B1 |  | 20601 | 59 | 5 | 0 | 1 | TRUE | FALSE | 1 | V1.0.0 | TRUE | TRUE | 1＝补风 0＝不补风
| 阶段缓解/一次缓解反馈 | B1 |  | 20601 | 59 | 6 | 0 | 1 | TRUE | FALSE | 1 | V1.0.0 | TRUE | TRUE | 1＝阶段缓解 0＝一次缓解
| 初制动减压量微调指令Bit0 | B1 |  | 20601 | 60 | 0 | 0 | 1 | TRUE | FALSE | 1 | V1.0.0 | TRUE | FALSE
| 初制动减压量微调指令Bit1 | B1 |  | 20601 | 60 | 1 | 0 | 1 | TRUE | FALSE | 1 | V1.0.0 | TRUE | FALSE
| 初制动减压量微调指令Bit2 | B1 |  | 20601 | 60 | 2 | 0 | 1 | TRUE | FALSE | 1 | V1.0.0 | TRUE | FALSE
| 初制动减压量微调指令Bit3 | B1 |  | 20601 | 60 | 3 | 0 | 1 | TRUE | FALSE | 1 | V1.0.0 | TRUE | FALSE
| 初制动减压量微调指令Bit4 | B1 |  | 20601 | 60 | 4 | 0 | 1 | TRUE | FALSE | 1 | V1.0.0 | TRUE | FALSE
| 初制动减压量微调指令Bit5 | B1 |  | 20601 | 60 | 5 | 0 | 1 | TRUE | FALSE | 1 | V1.0.0 | TRUE | FALSE
| 初制动减压量微调指令Bit6 | B1 |  | 20601 | 60 | 6 | 0 | 1 | TRUE | FALSE | 1 | V1.0.0 | TRUE | FALSE
| 初制动减压量微调指令Bit7 | B1 |  | 20601 | 60 | 7 | 0 | 1 | TRUE | FALSE | 1 | V1.0.0 | TRUE | FALSE

## Sheet2
制动柜连接器 | 可切换车型 | 对应试验台连接器 | 备注
X1 | HXD1（神八）HXD1（铁八）HXD1C 160动车组HXN5B | CN1 | 连接IO切换箱
X2 | HXD1（铁八）HXD1C 160动车组 | CN2 | 连接IO切换箱
X3 | HXD1（铁八）HXD1C 160动车组 | CN3 | 连接IO切换箱
X4 |  | CN4 | 防滑阀信号，做备用
X5 |  | CN5 | CAN通讯，司控器IO信号
|  | CN6 | 辅压机供电
|  | CN7 | 制动显示屏CAN通讯、供电
|  | CN8 | 司控器信号