## Sheet1
信号名称 | 数据类型 | 单位 | ComID | 字节偏移 | 位移偏移 | 组合字节 （高字节位偏移，起始位，位长度） | 倍率值 | 大小端模式 FALSE-大端(正常) TRUE -小端(取反) | 是否生命信号 | 源宿端口FALSE-源 TRUE -宿 | 是否CRC校验 | 备注
机车速度 | U8 | km | 0x1F | 0 | 0 |  | 1 | FALSE | FALSE | FALSE | FALSE | 机车速度（km/h，1LSB=1km/h）
日期时间 | U32 |  | 0x1F | 4 | 0 |  | 1 | FALSE | FALSE | FALSE | FALSE
机车实际速度 | B1 |  | 0x1F | 8 | 0 |  | 1 | FALSE | FALSE | FALSE | FALSE | 机车实际速度有效（1=有效：0=无效）
方向开关1 | B1 |  | 0x1F | 9 | 0 |  | 1 | FALSE | FALSE | FALSE | FALSE | 方向开关（00=未定义；10=向前；01=零位；11=向后）
方向开关2 | B1 |  | 0x1F | 9 | 1 |  | 1 | FALSE | FALSE | FALSE | FALSE | 方向开关（00=未定义；10=向前；01=零位；11=向后）
机车惩罚制动请求 | B1 |  | 0x1F | 9 | 2 |  | 1 | FALSE | FALSE | FALSE | FALSE | 机车惩罚制动请求（1=有请求；0=无请求）
机车紧急制动请求 | B1 |  | 0x1F | 9 | 3 |  | 1 | FALSE | FALSE | FALSE | FALSE | 机车紧急制动请求（1=有请求；0=无请求）
补机 | B1 |  | 0x1F | 9 | 4 |  | 1 | FALSE | FALSE | FALSE | FALSE | 补机（1=设置BCU补机；0=未使用）
DBI1功能激活 | B1 |  | 0x1F | 9 | 5 |  | 1 | FALSE | FALSE | FALSE | FALSE | DBI1 功能激活（1=激活；0=未激活）
DBI2功能激活 | B1 |  | 0x1F | 9 | 6 |  | 1 | FALSE | FALSE | FALSE | FALSE | DBI2 功能激活（1=激活；0=未激活）
预留 | B1 |  | 0x1F | 9 | 7 |  | 1 | FALSE | FALSE | FALSE | FALSE | 预留
预留 | B1 |  | 0x1F | 10 | 0 |  | 1 | FALSE | FALSE | FALSE | FALSE
司机室1占用 | B1 |  | 0x1F | 10 | 1 |  | 1 | FALSE | FALSE | FALSE | FALSE | 司机室1占用（1=激活；0=未激活）
司机室2占用 | B1 |  | 0x1F | 10 | 2 |  | 1 | FALSE | FALSE | FALSE | FALSE | 司机室2占用（1=激活；0=未激活）
预留 | B1 |  | 0x1F | 11 | 0 |  | 1 | FALSE | FALSE | FALSE | FALSE | 预留
机车零速信号 | B1 |  | 0x1F | 11 | 1 |  | 1 | FALSE | FALSE | FALSE | FALSE | 1=零速，0=非零速
生命信号 | U8 |  | 0x1F | 15 | 0 |  | 1 | FALSE | TRUE | FALSE | FALSE | TCMS生命信号
CRC校验 | U16 |  | 0x1F | 16 | 0 |  | 1 | FALSE | FALSE | FALSE | FALSE | CRC校验
预留 | B1 |  | 0x1F | 17 | 0 |  | 1 | FALSE | FALSE | FALSE | FALSE
停放制动施加状态 | B1 |  | 0x1F | 17 | 1 |  | 1 | FALSE | FALSE | FALSE | FALSE | 1=停放施加，0=未施加
停放制动隔离塞门状态 | B1 |  | 0x1F | 17 | 2 |  | 1 | FALSE | FALSE | FALSE | FALSE | 1=隔离位，0=正常位
无火塞门状态 | B1 |  | 0x1F | 17 | 3 |  | 1 | FALSE | FALSE | FALSE | FALSE | 1=无火位，0=正常位
I架空气制动隔离塞门开关 | B1 |  | 0x1F | 17 | 4 |  | 1 | FALSE | FALSE | FALSE | FALSE | 1=隔离位，0=正常位
II架空气制动隔离塞门开关 | B1 |  | 0x1F | 17 | 5 |  | 1 | FALSE | FALSE | FALSE | FALSE | 1=隔离位，0=正常位
紧急制动隔离塞门状态 | B1 |  | 0x1F | 17 | 6 |  | 1 | FALSE | FALSE | FALSE | FALSE | 1=隔离位，0=正常位
预留 | B1 |  | 0x1F | 17 | 7 |  | 1 | FALSE | FALSE | FALSE | FALSE
列车管BP压力 | U16 | kPa | 0x136 | 0 | 0 |  | 0.0625 | FALSE | FALSE | TRUE | FALSE | (1LSB=0.0625kPa)
总风缸MR压力 | U16 | kPa | 0x136 | 2 | 0 |  | 0.0625 | FALSE | FALSE | TRUE | FALSE | (1LSB=0.0625kPa)
均衡风缸ER压力 | U16 | kPa | 0x136 | 4 | 0 |  | 0.0625 | FALSE | FALSE | TRUE | FALSE | (1LSB=0.0625kPa)
制动缸BC1压力 | U16 | kPa | 0x136 | 6 | 0 |  | 0.0625 | FALSE | FALSE | TRUE | FALSE | (1LSB=0.0625kPa)
电制动设定值 | U16 |  | 0x136 | 8 | 0 |  | 0.0625 | FALSE | FALSE | TRUE | FALSE | (1LSB=0.0625kPa)
总风流量 | U16 |  | 0x136 | 10 | 0 |  | 0.001 | FALSE | FALSE | TRUE | FALSE | (0〜20CMM, 1LSB=0.001CMM) (0.1CMM)
制动系统ID | U8 |  | 0x136 | 12 | 0 |  | 1 | FALSE | FALSE | TRUE | FALSE
BC2压力有效性 | B1 |  | 0x136 | 13 | 0 |  | 1 | FALSE | FALSE | TRUE | FALSE | 1=正常，0=列供变压器绕组1报警
备用制动启动状态 | B1 |  | 0x136 | 13 | 1 |  | 1 | FALSE | FALSE | TRUE | FALSE
DBI1 反馈 | B1 |  | 0x136 | 13 | 2 |  | 1 | FALSE | FALSE | TRUE | FALSE
DBI2 反馈 | B1 |  | 0x136 | 13 | 3 |  | 1 | FALSE | FALSE | TRUE | FALSE
定圧 500RPa/600RPa 设置 | B1 |  | 0x136 | 13 | 4 |  | 1 | FALSE | FALSE | TRUE | FALSE
预留 | B1 |  | 0x136 | 13 | 5 |  | 1 | FALSE | FALSE | TRUE | FALSE
预留 | B1 |  | 0x136 | 13 | 6 |  | 1 | FALSE | FALSE | TRUE | FALSE
预留 | B1 |  | 0x136 | 13 | 7 |  | 1 | FALSE | FALSE | TRUE | FALSE
制动缸 BC2 压力 | U16 | kPa | 0x136 | 14 | 0 |  | 1 | FALSE | FALSE | TRUE | FALSE
BP压力有效 | B1 |  | 0x136 | 16 | 0 |  | 1 | FALSE | FALSE | TRUE | FALSE
MR压力有效性 | B1 |  | 0x136 | 16 | 1 |  | 1 | FALSE | FALSE | TRUE | FALSE
ER压力有效性 | B1 |  | 0x136 | 16 | 2 |  | 1 | FALSE | FALSE | TRUE | FALSE
BC1压力有效性 | B1 |  | 0x136 | 16 | 3 |  | 1 | FALSE | FALSE | TRUE | FALSE
电制动申请值有效性 | B1 |  | 0x136 | 16 | 4 |  | 1 | FALSE | FALSE | TRUE | FALSE
BCU惩罚制动激活 | B1 |  | 0x136 | 16 | 5 |  | 1 | FALSE | FALSE | TRUE | FALSE
司机室1占用 | B1 |  | 0x136 | 16 | 6 |  | 1 | FALSE | FALSE | TRUE | FALSE | 1=有效；0=无效
司机室2占用 | B1 |  | 0x136 | 16 | 7 |  | 1 | FALSE | FALSE | TRUE | FALSE | 0正常，1后备
BCU 状态-Bit0 | B1 |  | 0x136 | 17 | 0 |  | 1 | FALSE | FALSE | TRUE | FALSE | 安全序列号字 段，加 1 递增的周 期性变化数值。 （0~255）
BCU 状态-Bit1 | B1 |  | 0x136 | 17 | 1 |  | 1 | FALSE | FALSE | TRUE | FALSE | 故障等级：低等级 故障代码：2105
BCU紧急制动激活 | B1 |  | 0x136 | 17 | 2 |  | 1 | FALSE | FALSE | TRUE | FALSE | 故障等级：低等级 故障代码：1060
机车紧急制动激活 | B1 |  | 0x136 | 17 | 3 |  | 1 | FALSE | FALSE | TRUE | FALSE
机车惩罚制动激活 | B1 |  | 0x136 | 17 | 4 |  | 1 | FALSE | FALSE | TRUE | FALSE
BCU牵引封锁请求 | B1 |  | 0x136 | 17 | 5 |  | 1 | FALSE | FALSE | TRUE | FALSE
单缓激活 | B1 |  | 0x136 | 17 | 6 |  | 1 | FALSE | FALSE | TRUE | FALSE | 1：有效，0：无效
单缓复位 | B1 |  | 0x136 | 17 | 7 |  | 1 | FALSE | FALSE | TRUE | FALSE | 速度高于5km/，信号为1，速度低于4km/,信号为0 ；
运转位 | B1 |  | 0x136 | 18 | 0 |  | 1 | FALSE | FALSE | TRUE | FALSE | 速度低于1km/，信号为1
初制动位 | B1 |  | 0x136 | 18 | 1 |  | 1 | FALSE | FALSE | TRUE | FALSE
制动区 | B1 |  | 0x136 | 18 | 2 |  | 1 | FALSE | FALSE | TRUE | FALSE
全制动 | B1 |  | 0x136 | 18 | 3 |  | 1 | FALSE | FALSE | TRUE | FALSE
抑制位 | B1 |  | 0x136 | 18 | 4 |  | 1 | FALSE | FALSE | TRUE | FALSE
重联位 | B1 |  | 0x136 | 18 | 5 |  | 1 | FALSE | FALSE | TRUE | FALSE
紧急位 | B1 |  | 0x136 | 18 | 6 |  | 1 | FALSE | FALSE | TRUE | FALSE
预留 | B1 |  | 0x136 | 18 | 7 |  | 1 | FALSE | FALSE | TRUE | FALSE | 1=有效；0=无效
运转位 | B1 |  | 0x136 | 19 | 0 |  | 1 | FALSE | FALSE | TRUE | FALSE | 1=有效；0=无效
制动区 | B1 |  | 0x136 | 19 | 1 |  | 1 | FALSE | FALSE | TRUE | FALSE | 1=有效；0=无效
全制动 | B1 |  | 0x136 | 19 | 2 |  | 1 | FALSE | FALSE | TRUE | FALSE | 1=有效；0=无效
预留 | B1 |  | 0x136 | 19 | 3 |  | 1 | FALSE | FALSE | TRUE | FALSE | 1=有效；0=无效
预留 | B1 |  | 0x136 | 19 | 4 |  | 1 | FALSE | FALSE | TRUE | FALSE | 1=有效；0=无效
预留 | B1 |  | 0x136 | 19 | 5 |  | 1 | FALSE | FALSE | TRUE | FALSE | 1=有效；0=无效
预留 | B1 |  | 0x136 | 19 | 6 |  | 1 | FALSE | FALSE | TRUE | FALSE | 1=有效；0=无效
预留 | B1 |  | 0x136 | 19 | 7 |  | 1 | FALSE | FALSE | TRUE | FALSE
软件版本 | U16 |  | 0x136 | 20 | 0 |  | 1 | FALSE | FALSE | TRUE | FALSE
预留 | B1 |  | 0x136 | 22 | 0 |  | 1 | FALSE | FALSE | TRUE | FALSE
预留 | B1 |  | 0x136 | 22 | 1 |  | 1 | FALSE | FALSE | TRUE | FALSE
预留 | B1 |  | 0x136 | 22 | 2 |  | 1 | FALSE | FALSE | TRUE | FALSE
预留 | B1 |  | 0x136 | 22 | 3 |  | 1 | FALSE | FALSE | TRUE | FALSE
预留 | B1 |  | 0x136 | 22 | 4 |  | 1 | FALSE | FALSE | TRUE | FALSE
预留 | B1 |  | 0x136 | 22 | 5 |  | 1 | FALSE | FALSE | TRUE | FALSE
预留 | B1 |  | 0x136 | 22 | 6 |  | 1 | FALSE | FALSE | TRUE | FALSE
预留 | B1 |  | 0x136 | 22 | 7 |  | 1 | FALSE | FALSE | TRUE | FALSE
BCU 生命信号 | U8 |  | 0x136 | 23 | 0 |  | 1 | FALSE | TRUE | TRUE | FALSE
制动系统诊断信息 | U32 |  | 0x136 | 24 | 0 |  | 1 | FALSE | FALSE | TRUE | FALSE
CRC校验 | U16 |  | 0x136 | 28 | 0 |  | 1 | FALSE | FALSE | TRUE | FALSE
帧头 | U16 |  | 0x703 | 0 | 0 | 0 | 1 | FALSE | FALSE | FALSE | FALSE
帧头 | U16 |  | 0x703 | 2 | 0 | 0 | 1 | FALSE | FALSE | FALSE | FALSE
数据帧长度 | U16 |  | 0x703 | 4 | 0 | 0 | 1 | FALSE | FALSE | FALSE | FALSE
生命信号 | U8 |  | 0x703 | 6 | 0 | 0 | 1 | FALSE | TRUE | FALSE | FALSE
预留 | U8 |  | 0x703 | 7 | 0 | 0 | 1 | FALSE | FALSE | FALSE | FALSE
均衡风缸目标值 | U16 |  | 0x703 | 8 | 0 | 0 | 1 | FALSE | FALSE | FALSE | FALSE
制动缸压目标值 | U16 |  | 0x703 | 10 | 0 | 0 | 1 | FALSE | FALSE | FALSE | FALSE
自动驾驶激活请求 | B1 |  | 0x703 | 12 | 0 | 0 | 1 | FALSE | FALSE | FALSE | FALSE
自动驾驶退出请求 | B1 |  | 0x703 | 12 | 1 | 1 | 1 | FALSE | FALSE | FALSE | FALSE
自动驾驶状态 | B1 |  | 0x703 | 12 | 2 | 2 | 1 | FALSE | FALSE | FALSE | FALSE
机车惩罚制动请求 | B1 |  | 0x703 | 12 | 3 | 3 | 1 | FALSE | FALSE | FALSE | FALSE
机车紧急制动请求 | B1 |  | 0x703 | 12 | 4 | 4 | 1 | FALSE | FALSE | FALSE | FALSE
预留 | B1 |  | 0x703 | 12 | 5 | 5 | 1 | FALSE | FALSE | FALSE | FALSE
预留 | B1 |  | 0x703 | 12 | 6 | 6 | 1 | FALSE | FALSE | FALSE | FALSE
预留 | B1 |  | 0x703 | 12 | 7 | 7 | 1 | FALSE | FALSE | FALSE | FALSE
单缓 | B1 |  | 0x703 | 13 | 0 | 0 | 1 | FALSE | FALSE | FALSE | FALSE
预留 | B1 |  | 0x703 | 13 | 1 | 1 | 1 | FALSE | FALSE | FALSE | FALSE
预留 | B1 |  | 0x703 | 13 | 2 | 2 | 1 | FALSE | FALSE | FALSE | FALSE
预留 | B1 |  | 0x703 | 13 | 3 | 3 | 1 | FALSE | FALSE | FALSE | FALSE
预留 | B1 |  | 0x703 | 13 | 4 | 4 | 1 | FALSE | FALSE | FALSE | FALSE
预留 | B1 |  | 0x703 | 13 | 5 | 5 | 1 | FALSE | FALSE | FALSE | FALSE
预留 | B1 |  | 0x703 | 13 | 6 | 6 | 1 | FALSE | FALSE | FALSE | FALSE
预留 | B1 |  | 0x703 | 13 | 7 | 7 | 1 | FALSE | FALSE | FALSE | FALSE
预留 | U16 |  | 0x703 | 14 | 0 | 0 | 1 | FALSE | FALSE | FALSE | FALSE
预留 | U16 |  | 0x703 | 16 | 0 | 0 | 1 | FALSE | FALSE | FALSE | FALSE
预留 | U16 |  | 0x703 | 18 | 0 | 0 | 1 | FALSE | FALSE | FALSE | FALSE
预留 | U16 |  | 0x703 | 20 | 0 | 0 | 1 | FALSE | FALSE | FALSE | FALSE
预留 | U16 |  | 0x703 | 22 | 0 | 0 | 1 | FALSE | FALSE | FALSE | FALSE
预留 | U16 |  | 0x703 | 24 | 0 | 0 | 1 | FALSE | FALSE | FALSE | FALSE
预留 | U16 |  | 0x703 | 26 | 0 | 0 | 1 | FALSE | FALSE | FALSE | FALSE
预留 | U16 |  | 0x703 | 28 | 0 | 0 | 1 | FALSE | FALSE | FALSE | FALSE
CRC校验 | U16 |  | 0x703 | 30 | 0 | 0 | 1 | FALSE | FALSE | FALSE | TRUE
帧头 | U16 |  | 0x707 | 0 | 0 | 0 | 1 | FALSE | FALSE | FALSE | FALSE
帧头 | U16 |  | 0x707 | 2 | 0 | 0 | 1 | FALSE | FALSE | FALSE | FALSE
数据帧长度 | U16 |  | 0x707 | 4 | 0 | 0 | 1 | FALSE | FALSE | FALSE | FALSE
生命信号 | U8 |  | 0x707 | 6 | 0 | 0 | 1 | FALSE | TRUE | FALSE | FALSE
预留 | U8 |  | 0x707 | 7 | 0 | 0 | 1 | FALSE | FALSE | FALSE | FALSE
均衡风缸目标值 | U16 |  | 0x707 | 8 | 0 | 0 | 1 | FALSE | FALSE | FALSE | FALSE
制动缸压目标值 | U16 |  | 0x707 | 10 | 0 | 0 | 1 | FALSE | FALSE | FALSE | FALSE
自动驾驶激活请求 | B1 |  | 0x707 | 12 | 0 | 0 | 1 | FALSE | FALSE | FALSE | FALSE
自动驾驶退出请求 | B1 |  | 0x707 | 12 | 1 | 1 | 1 | FALSE | FALSE | FALSE | FALSE
自动驾驶状态 | B1 |  | 0x707 | 12 | 2 | 2 | 1 | FALSE | FALSE | FALSE | FALSE
机车惩罚制动请求 | B1 |  | 0x707 | 12 | 3 | 3 | 1 | FALSE | FALSE | FALSE | FALSE
机车紧急制动请求 | B1 |  | 0x707 | 12 | 4 | 4 | 1 | FALSE | FALSE | FALSE | FALSE
预留 | B1 |  | 0x707 | 12 | 5 | 5 | 1 | FALSE | FALSE | FALSE | FALSE
预留 | B1 |  | 0x707 | 12 | 6 | 6 | 1 | FALSE | FALSE | FALSE | FALSE
预留 | B1 |  | 0x707 | 12 | 7 | 7 | 1 | FALSE | FALSE | FALSE | FALSE
单缓 | B1 |  | 0x707 | 13 | 0 | 0 | 1 | FALSE | FALSE | FALSE | FALSE
预留 | B1 |  | 0x707 | 13 | 1 | 1 | 1 | FALSE | FALSE | FALSE | FALSE
预留 | B1 |  | 0x707 | 13 | 2 | 2 | 1 | FALSE | FALSE | FALSE | FALSE
预留 | B1 |  | 0x707 | 13 | 3 | 3 | 1 | FALSE | FALSE | FALSE | FALSE
预留 | B1 |  | 0x707 | 13 | 4 | 4 | 1 | FALSE | FALSE | FALSE | FALSE
预留 | B1 |  | 0x707 | 13 | 5 | 5 | 1 | FALSE | FALSE | FALSE | FALSE
预留 | B1 |  | 0x707 | 13 | 6 | 6 | 1 | FALSE | FALSE | FALSE | FALSE
预留 | B1 |  | 0x707 | 13 | 7 | 7 | 1 | FALSE | FALSE | FALSE | FALSE
预留 | U16 |  | 0x707 | 14 | 0 | 0 | 1 | FALSE | FALSE | FALSE | FALSE
预留 | U16 |  | 0x707 | 16 | 0 | 0 | 1 | FALSE | FALSE | FALSE | FALSE
预留 | U16 |  | 0x707 | 18 | 0 | 0 | 1 | FALSE | FALSE | FALSE | FALSE
预留 | U16 |  | 0x707 | 20 | 0 | 0 | 1 | FALSE | FALSE | FALSE | FALSE
预留 | U16 |  | 0x707 | 22 | 0 | 0 | 1 | FALSE | FALSE | FALSE | FALSE
预留 | U16 |  | 0x707 | 24 | 0 | 0 | 1 | FALSE | FALSE | FALSE | FALSE
预留 | U16 |  | 0x707 | 26 | 0 | 0 | 1 | FALSE | FALSE | FALSE | FALSE
预留 | U16 |  | 0x707 | 28 | 0 | 0 | 1 | FALSE | FALSE | FALSE | FALSE
CRC校验 | U16 |  | 0x707 | 30 | 0 | 0 | 1 | FALSE | FALSE | FALSE | TRUE
帧头 | U16 |  | 0x702 | 0 | 0 | 0 | 1 | FALSE | FALSE | TRUE | FALSE
数据帧长度 | U16 |  | 0x702 | 2 | 0 | 0 | 1 | FALSE | FALSE | TRUE | FALSE
生命信号 | U16 |  | 0x702 | 4 | 0 | 0 | 1 | FALSE | TRUE | TRUE | FALSE
制动系统 ID | U16 |  | 0x702 | 6 | 0 | 0 | 1 | FALSE | FALSE | TRUE | FALSE
制动系统 ID | U16 |  | 0x702 | 7 | 0 | 0 | 1 | FALSE | FALSE | TRUE | FALSE
预留 | U16 |  | 0x702 | 8 | 0 | 0 | 1 | FALSE | FALSE | TRUE | FALSE
充风流量 | U16 |  | 0x702 | 10 | 0 | 0 | 1 | FALSE | FALSE | TRUE | FALSE
列车管压力 | U16 |  | 0x702 | 12 | 0 | 0 | 1 | FALSE | FALSE | TRUE | FALSE
制动缸压力 | U16 |  | 0x702 | 14 | 0 | 0 | 1 | FALSE | FALSE | TRUE | FALSE
均衡风缸压力 | U16 |  | 0x702 | 16 | 0 | 0 | 1 | FALSE | FALSE | TRUE | FALSE
总风缸压力 | U16 |  | 0x702 | 18 | 0 | 0 | 1 | FALSE | FALSE | TRUE | FALSE
列车管定压值 | U16 |  | 0x702 | 20 | 0 | 0 | 1 | FALSE | FALSE | TRUE | FALSE
预留 | U16 |  | 0x702 | 22 | 0 | 0 | 1 | FALSE | FALSE | TRUE | FALSE
预留 | U16 |  | 0x702 | 24 | 0 | 0 | 1 | FALSE | FALSE | TRUE | FALSE
制动机状态位 1 | B1 |  | 0x702 | 26 | 0 | 0 | 1 | FALSE | FALSE | TRUE | FALSE
制动机状态位 2 | B1 |  | 0x702 | 26 | 1 | 1 | 1 | FALSE | FALSE | TRUE | FALSE
制动系统惩罚制动 | B1 |  | 0x702 | 26 | 2 | 2 | 1 | FALSE | FALSE | TRUE | FALSE
制动系统紧急制动 | B1 |  | 0x702 | 26 | 3 | 3 | 1 | FALSE | FALSE | TRUE | FALSE
制动系统故障 | B1 |  | 0x702 | 26 | 4 | 4 | 1 | FALSE | FALSE | TRUE | FALSE
预留 | B1 |  | 0x702 | 26 | 5 | 5 | 1 | FALSE | FALSE | TRUE | FALSE
预留 | B1 |  | 0x702 | 26 | 6 | 6 | 1 | FALSE | FALSE | TRUE | FALSE
预留 | B1 |  | 0x702 | 26 | 7 | 7 | 1 | FALSE | FALSE | TRUE | FALSE
预留 | B1 |  | 0x702 | 27 | 0 | 0 | 1 | FALSE | FALSE | TRUE | FALSE
BCU 自动驾驶状态 | B1 |  | 0x702 | 27 | 1 | 1 | 1 | FALSE | FALSE | TRUE | FALSE
预留 | B1 |  | 0x702 | 27 | 2 | 2 | 1 | FALSE | FALSE | TRUE | FALSE
预留 | B1 |  | 0x702 | 27 | 3 | 3 | 1 | FALSE | FALSE | TRUE | FALSE
预留 | B1 |  | 0x702 | 27 | 4 | 4 | 1 | FALSE | FALSE | TRUE | FALSE
预留 | B1 |  | 0x702 | 27 | 5 | 5 | 1 | FALSE | FALSE | TRUE | FALSE
预留 | B1 |  | 0x702 | 27 | 6 | 6 | 1 | FALSE | FALSE | TRUE | FALSE
预留 | B1 |  | 0x702 | 27 | 7 | 7 | 1 | FALSE | FALSE | TRUE | FALSE
自动制动手柄-运转位 | B1 |  | 0x702 | 28 | 0 | 0 | 1 | FALSE | FALSE | TRUE | FALSE
自动制动手柄-初制动 | B1 |  | 0x702 | 28 | 1 | 1 | 1 | FALSE | FALSE | TRUE | FALSE
自动制动手柄-常用制动区 | B1 |  | 0x702 | 28 | 2 | 2 | 1 | FALSE | FALSE | TRUE | FALSE
自动制动手柄-常用全制动 | B1 |  | 0x702 | 28 | 3 | 3 | 1 | FALSE | FALSE | TRUE | FALSE
自动制动手柄-抑制位 | B1 |  | 0x702 | 28 | 4 | 4 | 1 | FALSE | FALSE | TRUE | FALSE
自动制动手柄-重联位 | B1 |  | 0x702 | 28 | 5 | 5 | 1 | FALSE | FALSE | TRUE | FALSE
自动制动手柄-紧急制动位 | B1 |  | 0x702 | 28 | 6 | 6 | 1 | FALSE | FALSE | TRUE | FALSE
预留 | B1 |  | 0x702 | 28 | 7 | 7 | 1 | FALSE | FALSE | TRUE | FALSE
单独制动手柄-运转位 | B1 |  | 0x702 | 29 | 0 | 0 | 1 | FALSE | FALSE | TRUE | FALSE
单独制动手柄-制动区 | B1 |  | 0x702 | 29 | 1 | 1 | 1 | FALSE | FALSE | TRUE | FALSE
单独制动手柄-全制动 | B1 |  | 0x702 | 29 | 2 | 2 | 1 | FALSE | FALSE | TRUE | FALSE
单独制动手柄-单缓 | B1 |  | 0x702 | 29 | 3 | 3 | 1 | FALSE | FALSE | TRUE | FALSE
预留 | B1 |  | 0x702 | 29 | 4 | 4 | 1 | FALSE | FALSE | TRUE | FALSE
预留 | B1 |  | 0x702 | 29 | 5 | 5 | 1 | FALSE | FALSE | TRUE | FALSE
预留 | B1 |  | 0x702 | 29 | 6 | 6 | 1 | FALSE | FALSE | TRUE | FALSE
预留 | B1 |  | 0x702 | 29 | 7 | 7 | 1 | FALSE | FALSE | TRUE | FALSE
CRC校验 | U16 |  | 0x702 | 30 | 0 | 0 | 1 | FALSE | FALSE | TRUE | FALSE
帧头 | U16 |  | 0x706 | 0 | 0 | 0 | 1 | FALSE | FALSE | TRUE | FALSE
数据帧长度 | U16 |  | 0x706 | 2 | 0 | 0 | 1 | FALSE | FALSE | TRUE | FALSE
生命信号 | U16 |  | 0x706 | 4 | 0 | 0 | 1 | FALSE | TRUE | TRUE | FALSE
制动系统 ID | U16 |  | 0x706 | 6 | 0 | 0 | 1 | FALSE | FALSE | TRUE | FALSE
制动系统 ID | U16 |  | 0x706 | 7 | 0 | 0 | 1 | FALSE | FALSE | TRUE | FALSE
预留 | U16 |  | 0x706 | 8 | 0 | 0 | 1 | FALSE | FALSE | TRUE | FALSE
充风流量 | U16 |  | 0x706 | 10 | 0 | 0 | 1 | FALSE | FALSE | TRUE | FALSE
列车管压力 | U16 |  | 0x706 | 12 | 0 | 0 | 1 | FALSE | FALSE | TRUE | FALSE
制动缸压力 | U16 |  | 0x706 | 14 | 0 | 0 | 1 | FALSE | FALSE | TRUE | FALSE
均衡风缸压力 | U16 |  | 0x706 | 16 | 0 | 0 | 1 | FALSE | FALSE | TRUE | FALSE
总风缸压力 | U16 |  | 0x706 | 18 | 0 | 0 | 1 | FALSE | FALSE | TRUE | FALSE
列车管定压值 | U16 |  | 0x706 | 20 | 0 | 0 | 1 | FALSE | FALSE | TRUE | FALSE
预留 | U16 |  | 0x706 | 22 | 0 | 0 | 1 | FALSE | FALSE | TRUE | FALSE
预留 | U16 |  | 0x706 | 24 | 0 | 0 | 1 | FALSE | FALSE | TRUE | FALSE
制动机状态位 1 | B1 |  | 0x706 | 26 | 0 | 0 | 1 | FALSE | FALSE | TRUE | FALSE
制动机状态位 2 | B1 |  | 0x706 | 26 | 1 | 1 | 1 | FALSE | FALSE | TRUE | FALSE
制动系统惩罚制动 | B1 |  | 0x706 | 26 | 2 | 2 | 1 | FALSE | FALSE | TRUE | FALSE
制动系统紧急制动 | B1 |  | 0x706 | 26 | 3 | 3 | 1 | FALSE | FALSE | TRUE | FALSE
制动系统故障 | B1 |  | 0x706 | 26 | 4 | 4 | 1 | FALSE | FALSE | TRUE | FALSE
预留 | B1 |  | 0x706 | 26 | 5 | 5 | 1 | FALSE | FALSE | TRUE | FALSE
预留 | B1 |  | 0x706 | 26 | 6 | 6 | 1 | FALSE | FALSE | TRUE | FALSE
预留 | B1 |  | 0x706 | 26 | 7 | 7 | 1 | FALSE | FALSE | TRUE | FALSE
预留 | B1 |  | 0x706 | 27 | 0 | 0 | 1 | FALSE | FALSE | TRUE | FALSE
BCU 自动驾驶状态 | B1 |  | 0x706 | 27 | 1 | 1 | 1 | FALSE | FALSE | TRUE | FALSE
预留 | B1 |  | 0x706 | 27 | 2 | 2 | 1 | FALSE | FALSE | TRUE | FALSE
预留 | B1 |  | 0x706 | 27 | 3 | 3 | 1 | FALSE | FALSE | TRUE | FALSE
预留 | B1 |  | 0x706 | 27 | 4 | 4 | 1 | FALSE | FALSE | TRUE | FALSE
预留 | B1 |  | 0x706 | 27 | 5 | 5 | 1 | FALSE | FALSE | TRUE | FALSE
预留 | B1 |  | 0x706 | 27 | 6 | 6 | 1 | FALSE | FALSE | TRUE | FALSE
预留 | B1 |  | 0x706 | 27 | 7 | 7 | 1 | FALSE | FALSE | TRUE | FALSE
自动制动手柄-运转位 | B1 |  | 0x706 | 28 | 0 | 0 | 1 | FALSE | FALSE | TRUE | FALSE
自动制动手柄-初制动 | B1 |  | 0x706 | 28 | 1 | 1 | 1 | FALSE | FALSE | TRUE | FALSE
自动制动手柄-常用制动区 | B1 |  | 0x706 | 28 | 2 | 2 | 1 | FALSE | FALSE | TRUE | FALSE
自动制动手柄-常用全制动 | B1 |  | 0x706 | 28 | 3 | 3 | 1 | FALSE | FALSE | TRUE | FALSE
自动制动手柄-抑制位 | B1 |  | 0x706 | 28 | 4 | 4 | 1 | FALSE | FALSE | TRUE | FALSE
自动制动手柄-重联位 | B1 |  | 0x706 | 28 | 5 | 5 | 1 | FALSE | FALSE | TRUE | FALSE
自动制动手柄-紧急制动位 | B1 |  | 0x706 | 28 | 6 | 6 | 1 | FALSE | FALSE | TRUE | FALSE
预留 | B1 |  | 0x706 | 28 | 7 | 7 | 1 | FALSE | FALSE | TRUE | FALSE
单独制动手柄-运转位 | B1 |  | 0x706 | 29 | 0 | 0 | 1 | FALSE | FALSE | TRUE | FALSE
单独制动手柄-制动区 | B1 |  | 0x706 | 29 | 1 | 1 | 1 | FALSE | FALSE | TRUE | FALSE
单独制动手柄-全制动 | B1 |  | 0x706 | 29 | 2 | 2 | 1 | FALSE | FALSE | TRUE | FALSE
单独制动手柄-单缓 | B1 |  | 0x706 | 29 | 3 | 3 | 1 | FALSE | FALSE | TRUE | FALSE
预留 | B1 |  | 0x706 | 29 | 4 | 4 | 1 | FALSE | FALSE | TRUE | FALSE
预留 | B1 |  | 0x706 | 29 | 5 | 5 | 1 | FALSE | FALSE | TRUE | FALSE
预留 | B1 |  | 0x706 | 29 | 6 | 6 | 1 | FALSE | FALSE | TRUE | FALSE
预留 | B1 |  | 0x706 | 29 | 7 | 7 | 1 | FALSE | FALSE | TRUE | FALSE
CRC校验 | U16 |  | 0x706 | 30 | 0 | 0 | 1 | FALSE | FALSE | TRUE | FALSE