## Sheet1
车型 | 信号名称 | 数据类型 | 单位 | ComID | 字节偏移 | 位移偏移 | 位移偏移 如存在组合按钮请使用逗号(，)隔开 | 倍率值 | 大小端模式 | 是否生命信号 | 网关编号 （1、2） | 协议版本 | 是否默认版本 | 源宿端口FALSE-源 TRUE -宿 | 是否CRC校验 | 备注
FXD1B | 机车速度 | U8 | km/h | 10600 | 0 | 0 | 0 | 1 | TRUE | FALSE | 1 | V1.0.0 | TRUE | FALSE | FALSE
FXD1B | 日期时间 | U32 |  | 10600 | 4 | 0 | 0 | 1 | TRUE | FALSE | 1 | V1.0.0 | TRUE | FALSE | FALSE
FXD1B | 机车实际速度有效 | B1 |  | 10600 | 8 | 0 | 0 | 1 | TRUE | FALSE | 1 | V1.0.0 | TRUE | FALSE | FALSE | 1＝有效 0＝无效
FXD1B | 转发主控节车的单缓激活信号 | B1 |  | 10600 | 8 | 1 | 0 | 1 | TRUE | FALSE | 1 | V1.0.0 | TRUE | FALSE | FALSE | 1＝激活 0＝未激活
FXD1B | 方向开关(00未定义/01零位/10向后/11向前) | B2 |  | 10600 | 9 | 0 | 0,1 | 1 | TRUE | FALSE | 1 | V1.0.0 | TRUE | FALSE | FALSE | 00未定义/01零位/10向后/11向前
FXD1B | CCU惩罚制动请求(00无请求/01减压140/170kPa/10减压80kPa/11减压120/130kPa) | B2 |  | 10600 | 9 | 0 | 2,7 | 1 | TRUE | FALSE | 1 | V1.0.0 | TRUE | FALSE | FALSE | 00无请求/01减压140/170kPa/10减压80kPa/11减压120/130kPa
FXD1B | 机车紧急制动请求 | B1 |  | 10600 | 9 | 3 | 0 | 1 | TRUE | FALSE | 1 | V1.0.0 | TRUE | FALSE | FALSE | 1＝有请求 0＝无请求
FXD1B | 补机设置指令 | B1 |  | 10600 | 9 | 4 | 0 | 1 | TRUE | FALSE | 1 | V1.0.0 | TRUE | FALSE | FALSE | 1＝转补机 0＝无定义
FXD1B | DBI激活信号 | B1 |  | 10600 | 9 | 5 | 0 | 1 | TRUE | FALSE | 1 | V1.0.0 | TRUE | FALSE | FALSE | 1＝激活 0＝未激活
FXD1B | 机车紧急按钮紧急制动请求，CCU滤波200ms | B1 |  | 10600 | 9 | 6 | 0 | 1 | TRUE | FALSE | 1 | V1.0.0 | TRUE | FALSE | FALSE | 1＝有请求 0＝无请求
FXD1B | 司机室占用信号 | B1 |  | 10600 | 10 | 1 | 0 | 1 | TRUE | FALSE | 1 | V1.0.0 | TRUE | FALSE | FALSE
FXD1B | ETB通信中断 | B1 |  | 10600 | 11 | 0 | 0 | 1 | TRUE | FALSE | 1 | V1.0.0 | TRUE | FALSE | FALSE | 1＝中断 0＝正常
FXD1B | 绝对零速信号 | B1 |  | 10600 | 11 | 1 | 0 | 1 | TRUE | FALSE | 1 | V1.0.0 | TRUE | FALSE | FALSE | 1＝零速 0＝非零速
FXD1B | 传感器校准值 | U16 |  | 10600 | 12 | 0 | 0 | 1 | TRUE | FALSE | 1 | V1.0.0 | TRUE | FALSE | FALSE
FXD1B | BCU定压微调值 | U16 |  | 10600 | 14 | 0 | 0 | 1 | TRUE | FALSE | 1 | V1.0.0 | TRUE | FALSE | FALSE
FXD1B | CCU生命信号 | U8 |  | 10600 | 16 | 0 | 0 | 1 | TRUE | TRUE | 1 | V1.0.0 | TRUE | FALSE | FALSE
FXD1B | 不同时触发，非零速时清零 | U8 |  | 10600 | 24 | 0 | 0 | 1 | TRUE | FALSE | 1 | V1.0.0 | TRUE | FALSE | FALSE
FXD1B | 下限标志位 | B1 |  | 10600 | 25 | 0 | 0 | 1 | TRUE | FALSE | 1 | V1.0.0 | TRUE | FALSE | FALSE
FXD1B | 上限标志位 | B1 |  | 10600 | 25 | 1 | 0 | 1 | TRUE | FALSE | 1 | V1.0.0 | TRUE | FALSE | FALSE
FXD1B | 读取标志位 | B1 |  | 10600 | 25 | 2 | 0 | 1 | TRUE | FALSE | 1 | V1.0.0 | TRUE | FALSE | FALSE
FXD1B | 保存标志位 | B1 |  | 10600 | 25 | 3 | 0 | 1 | TRUE | FALSE | 1 | V1.0.0 | TRUE | FALSE | FALSE
FXD1B | 接受按键标志位 | B1 |  | 10600 | 25 | 4 | 0 | 1 | TRUE | FALSE | 1 | V1.0.0 | TRUE | FALSE | FALSE
FXD1B | 缺省标志位 | B1 |  | 10600 | 25 | 5 | 0 | 1 | TRUE | FALSE | 1 | V1.0.0 | TRUE | FALSE | FALSE
FXD1B | 结束标志位 | B1 |  | 10600 | 25 | 6 | 0 | 1 | TRUE | FALSE | 1 | V1.0.0 | TRUE | FALSE | FALSE
FXD1B | 定压微调值 | U16 |  | 10600 | 26 | 0 | 0 | 1 | TRUE | FALSE | 1 | V1.0.0 | TRUE | FALSE | FALSE
FXD1B | 定压切换值 | B1 |  | 10600 | 28 | 0 | 0 | 1 | TRUE | FALSE | 1 | V1.0.0 | TRUE | FALSE | FALSE | 1＝500 kPa 0＝600 kPa
FXD1B | 阶段缓解/一次缓解/不补风/补风 | B2 |  | 10600 | 28 | 0 | 1，2 | 1 | TRUE | FALSE | 1 | V1.0.0 | TRUE | FALSE | FALSE | 00无定义/01一次缓解、不补风/10一次缓解、补风/11阶段缓解、补风
FXD1B | 本务/单机/补机 | B2 |  | 10600 | 28 | 0 | 3，4 | 1 | TRUE | FALSE | 1 | V1.0.0 | TRUE | FALSE | FALSE | 00无定义/01本务/10单机/11补机
FXD1B | 本车为A节车 | B1 |  | 10600 | 29 | 0 | 0 | 1 | TRUE | FALSE | 1 | V1.0.0 | TRUE | FALSE | FALSE | 1＝有效 0＝无效
FXD1B | 本车为B节车 | B1 |  | 10600 | 29 | 1 | 0 | 1 | TRUE | FALSE | 1 | V1.0.0 | TRUE | FALSE | FALSE | 1＝有效 0＝无效
FXD1B | 车号 | U16 |  | 10600 | 30 | 0 | 0 | 1 | TRUE | FALSE | 1 | V1.0.0 | TRUE | FALSE | FALSE | 10010为株机10号车，20010为大同10号车
FXD1B | 初制动减压量微调指令Bit0 | B1 |  | 10600 | 32 | 0 | 0 | 1 | TRUE | FALSE | 1 | V1.0.0 | TRUE | FALSE | FALSE
FXD1B | 初制动减压量微调指令Bit1 | B1 |  | 10600 | 32 | 1 | 0 | 1 | TRUE | FALSE | 1 | V1.0.0 | TRUE | FALSE | FALSE
FXD1B | 初制动减压量微调指令Bit2 | B1 |  | 10600 | 32 | 2 | 0 | 1 | TRUE | FALSE | 1 | V1.0.0 | TRUE | FALSE | FALSE
FXD1B | 初制动减压量微调指令Bit3 | B1 |  | 10600 | 32 | 3 | 0 | 1 | TRUE | FALSE | 1 | V1.0.0 | TRUE | FALSE | FALSE
FXD1B | 初制动减压量微调指令Bit4 | B1 |  | 10600 | 32 | 4 | 0 | 1 | TRUE | FALSE | 1 | V1.0.0 | TRUE | FALSE | FALSE
FXD1B | 初制动减压量微调指令Bit5 | B1 |  | 10600 | 32 | 5 | 0 | 1 | TRUE | FALSE | 1 | V1.0.0 | TRUE | FALSE | FALSE
FXD1B | 初制动减压量微调指令Bit6 | B1 |  | 10600 | 32 | 6 | 0 | 1 | TRUE | FALSE | 1 | V1.0.0 | TRUE | FALSE | FALSE
FXD1B | 初制动减压量微调指令Bit7 | B1 |  | 10600 | 32 | 7 | 0 | 1 | TRUE | FALSE | 1 | V1.0.0 | TRUE | FALSE | FALSE
FXD1B | 列车管压力 | U16 | kPa | 20600 | 0 | 0 | 0 | 1 | TRUE | FALSE | 1 | V1.0.0 | TRUE | TRUE | FALSE
FXD1B | 总风缸压力 | U16 | kPa | 20600 | 2 | 0 | 0 | 1 | TRUE | FALSE | 1 | V1.0.0 | TRUE | TRUE | FALSE
FXD1B | 均衡风缸压力 | U16 | kPa | 20600 | 4 | 0 | 0 | 1 | TRUE | FALSE | 1 | V1.0.0 | TRUE | TRUE | FALSE
FXD1B | 制动缸压力 | U16 | kPa | 20600 | 6 | 0 | 0 | 1 | TRUE | FALSE | 1 | V1.0.0 | TRUE | TRUE | FALSE
FXD1B | 电制动设定值 | U16 | % | 20600 | 8 | 0 | 0 | 1 | TRUE | FALSE | 1 | V1.0.0 | TRUE | TRUE | FALSE
FXD1B | 总风向列车管充风流量 | U16 | CMM | 20600 | 10 | 0 | 0 | 1 | TRUE | FALSE | 1 | V1.0.0 | TRUE | TRUE | FALSE
FXD1B | 制动系统ID | U8 |  | 20600 | 12 | 0 | 0 | 1 | TRUE | FALSE | 1 | V1.0.0 | TRUE | TRUE | FALSE | 0＝不代表任何制动系统、维持当前状态，1＝CAB-A，2＝CAB-B
FXD1B | DBI1反馈 | B1 |  | 20600 | 13 | 2 | 0 | 1 | TRUE | FALSE | 1 | V1.0.0 | TRUE | TRUE | FALSE | 1＝有反馈 0＝无反馈
FXD1B | 定压切换值反馈 | B1 |  | 20600 | 13 | 4 | 0 | 1 | TRUE | FALSE | 1 | V1.0.0 | TRUE | TRUE | FALSE | 1＝500 kPa 0＝600 kPa
FXD1B | 平均管压力有效性 | B1 |  | 20600 | 13 | 6 | 0 | 1 | TRUE | FALSE | 1 | V1.0.0 | TRUE | TRUE | FALSE | 1＝有效 0＝无效
FXD1B | 列车管压力有效性 | B1 |  | 20600 | 16 | 0 | 0 | 1 | TRUE | FALSE | 1 | V1.0.0 | TRUE | TRUE | FALSE | 1=有效；0=无效
FXD1B | 总风压力有效性 | B1 |  | 20600 | 16 | 1 | 0 | 1 | TRUE | FALSE | 1 | V1.0.0 | TRUE | TRUE | FALSE | 1=有效；0=无效
FXD1B | 均衡压力有效性 | B1 |  | 20600 | 16 | 2 | 0 | 1 | TRUE | FALSE | 1 | V1.0.0 | TRUE | TRUE | FALSE | 1=有效；0=无效
FXD1B | 制动缸压力有效性 | B1 |  | 20600 | 16 | 3 | 0 | 1 | TRUE | FALSE | 1 | V1.0.0 | TRUE | TRUE | FALSE | 1=有效；0=无效
FXD1B | 电制动申请值有效性 | B1 |  | 20600 | 16 | 4 | 0 | 1 | TRUE | FALSE | 1 | V1.0.0 | TRUE | TRUE | FALSE | 1=有效；0=无效
FXD1B | BCU惩罚制动激活 | B1 |  | 20600 | 16 | 5 | 0 | 1 | TRUE | FALSE | 1 | V1.0.0 | TRUE | TRUE | FALSE | 1=激活；0=未激活
FXD1B | 司机室占用信号反馈 | B1 |  | 20600 | 16 | 6 | 0 | 1 | TRUE | FALSE | 1 | V1.0.0 | TRUE | TRUE | FALSE | 1＝占用 0＝未占用
FXD1B | 制动机状态反馈(00未定义/01本务投入/10本务切除/11补机) | B1 |  | 20600 | 17 | 0 | 0，1 | 1 | TRUE | FALSE | 1 | V1.0.0 | TRUE | TRUE | FALSE | 00无定义/01本务/10单机/11补机
FXD1B | BCU紧急制动激活 | B1 |  | 20600 | 17 | 2 | 0 | 1 | TRUE | FALSE | 1 | V1.0.0 | TRUE | TRUE | FALSE | 1=激活；0=未激活
FXD1B | 机车紧急制动激活 | B1 |  | 20600 | 17 | 3 | 0 | 1 | TRUE | FALSE | 1 | V1.0.0 | TRUE | TRUE | FALSE | 1=激活；0=未激活
FXD1B | 机车惩罚制动激活 | B1 |  | 20600 | 17 | 4 | 0 | 1 | TRUE | FALSE | 1 | V1.0.0 | TRUE | TRUE | FALSE | 1=激活；0=未激活
FXD1B | BCU牵引封锁请求 | B1 |  | 20600 | 17 | 5 | 0 | 1 | TRUE | FALSE | 1 | V1.0.0 | TRUE | TRUE | FALSE | 1=激活；0=未激活
FXD1B | 单缓激活 | B1 |  | 20600 | 17 | 6 | 0 | 1 | TRUE | FALSE | 1 | V1.0.0 | TRUE | TRUE | FALSE | 1=单缓被请求；0=未使用
FXD1B | 单缓复位 | B1 |  | 20600 | 17 | 7 | 0 | 1 | TRUE | FALSE | 1 | V1.0.0 | TRUE | TRUE | FALSE | 1＝复位 0＝未复位
FXD1B | 运转位 | B1 |  | 20600 | 18 | 0 | 0 | 1 | TRUE | FALSE | 1 | V1.0.0 | TRUE | TRUE | FALSE | 1=激活；0=未激活
FXD1B | 初制动位 | B1 |  | 20600 | 18 | 1 | 0 | 1 | TRUE | FALSE | 1 | V1.0.0 | TRUE | TRUE | FALSE | 1=激活；0=未激活
FXD1B | 制动区 | B1 |  | 20600 | 18 | 2 | 0 | 1 | TRUE | FALSE | 1 | V1.0.0 | TRUE | TRUE | FALSE | 1=激活；0=未激活
FXD1B | 全制动 | B1 |  | 20600 | 18 | 3 | 0 | 1 | TRUE | FALSE | 1 | V1.0.0 | TRUE | TRUE | FALSE | 1=激活；0=未激活
FXD1B | 抑制位 | B1 |  | 20600 | 18 | 4 | 0 | 1 | TRUE | FALSE | 1 | V1.0.0 | TRUE | TRUE | FALSE | 1=激活；0=未激活
FXD1B | 重联位 | B1 |  | 20600 | 18 | 5 | 0 | 1 | TRUE | FALSE | 1 | V1.0.0 | TRUE | TRUE | FALSE | 1=激活；0=未激活
FXD1B | 紧急位 | B1 |  | 20600 | 18 | 6 | 0 | 1 | TRUE | FALSE | 1 | V1.0.0 | TRUE | TRUE | FALSE | 1=激活；0=未激活
FXD1B | 减压65 kPa | B1 |  | 20600 | 18 | 7 | 0 | 1 | TRUE | FALSE | 1 | V1.0.0 | TRUE | TRUE | FALSE | 1=激活；0=未激活
FXD1B | 运转位 | B1 |  | 20600 | 19 | 0 | 0 | 1 | TRUE | FALSE | 1 | V1.0.0 | TRUE | TRUE | FALSE | 1=激活；0=未激活
FXD1B | 制动区 | B1 |  | 20600 | 19 | 1 | 0 | 1 | TRUE | FALSE | 1 | V1.0.0 | TRUE | TRUE | FALSE | 1=激活；0=未激活
FXD1B | 全制动 | B1 |  | 20600 | 19 | 2 | 0 | 1 | TRUE | FALSE | 1 | V1.0.0 | TRUE | TRUE | FALSE | 1=激活；0=未激活
FXD1B | 平均管压力 | U16 |  | 20600 | 20 | 0 | 0 | 1 | TRUE | FALSE | 1 | V1.0.0 | TRUE | TRUE | FALSE
FXD1B | BCU生命信号 | U8 |  | 20600 | 23 | 0 | 0 | 1 | TRUE | FALSE | 1 | V1.0.0 | TRUE | TRUE | FALSE
FXD1B | I端制动控制器故障——5100 | B1 |  | 20600 | 24 | 0 | 0 | 1 | TRUE | FALSE | 1 | V1.0.0 | TRUE | TRUE | FALSE
FXD1B | 列车管控制模块故障-5130 | B1 |  | 20600 | 24 | 1 | 0 | 1 | TRUE | FALSE | 1 | V1.0.0 | TRUE | TRUE | FALSE
FXD1B | 制动缸控制模块故障-5140 | B1 |  | 20600 | 24 | 2 | 0 | 1 | TRUE | FALSE | 1 | V1.0.0 | TRUE | TRUE | FALSE
FXD1B | 单独控制模块故障-5150 | B1 |  | 20600 | 24 | 3 | 0 | 1 | TRUE | FALSE | 1 | V1.0.0 | TRUE | TRUE | FALSE
FXD1B | 列车管模块通讯故障-5131 | B1 |  | 20600 | 24 | 4 | 0 | 1 | TRUE | FALSE | 1 | V1.0.0 | TRUE | TRUE | FALSE
FXD1B | 制动控制器通信故障——5102 | B1 |  | 20600 | 24 | 5 | 0 | 1 | TRUE | FALSE | 1 | V1.0.0 | TRUE | TRUE | FALSE
FXD1B | EPCU模式不一致 | B1 |  | 20600 | 24 | 6 | 0 | 1 | TRUE | FALSE | 1 | V1.0.0 | TRUE | TRUE | FALSE
FXD1B | 单独制动控制手柄故障——5300 | B1 |  | 20600 | 26 | 0 | 0 | 1 | TRUE | FALSE | 1 | V1.0.0 | TRUE | TRUE | FALSE
FXD1B | 电气接口单元CAN通信故障——5322 | B1 |  | 20600 | 26 | 3 | 0 | 1 | TRUE | FALSE | 1 | V1.0.0 | TRUE | TRUE | FALSE
FXD1B | 均衡风缸传感器故障——5331 | B1 |  | 20600 | 26 | 5 | 0 | 1 | TRUE | FALSE | 1 | V1.0.0 | TRUE | TRUE | FALSE
FXD1B | 均衡风缸充气电磁阀故障——5332 | B1 |  | 20600 | 26 | 6 | 0 | 1 | TRUE | FALSE | 1 | V1.0.0 | TRUE | TRUE | FALSE
FXD1B | 均衡风缸排气电磁阀故障——5333 | B1 |  | 20600 | 26 | 7 | 0 | 1 | TRUE | FALSE | 1 | V1.0.0 | TRUE | TRUE | FALSE
FXD1B | 列车管控制模块不充风—5334 | B1 |  | 20600 | 27 | 0 | 0 | 1 | TRUE | FALSE | 1 | V1.0.0 | TRUE | TRUE | FALSE
FXD1B | 中立电磁阀故障——5335 | B1 |  | 20600 | 27 | 1 | 0 | 1 | TRUE | FALSE | 1 | V1.0.0 | TRUE | TRUE | FALSE
FXD1B | 后遮断电磁阀故障——5336 | B1 |  | 20600 | 27 | 2 | 0 | 1 | TRUE | FALSE | 1 | V1.0.0 | TRUE | TRUE | FALSE
FXD1B | 均衡备用切换电磁阀故障——5340 | B1 |  | 20600 | 27 | 3 | 0 | 1 | TRUE | FALSE | 1 | V1.0.0 | TRUE | TRUE | FALSE
FXD1B | 列车管传感器故障——5730 | B1 |  | 20600 | 28 | 0 | 0 | 1 | TRUE | FALSE | 1 | V1.0.0 | TRUE | TRUE | FALSE
FXD1B | 总风传感器1故障——5731 | B1 |  | 20600 | 28 | 1 | 0 | 1 | TRUE | FALSE | 1 | V1.0.0 | TRUE | TRUE | FALSE
FXD1B | 总风传感器2故障——5732 | B1 |  | 20600 | 28 | 2 | 0 | 1 | TRUE | FALSE | 1 | V1.0.0 | TRUE | TRUE | FALSE
FXD1B | 紧急电磁阀1故障——5733 | B1 |  | 20600 | 28 | 3 | 0 | 1 | TRUE | FALSE | 1 | V1.0.0 | TRUE | TRUE | FALSE
FXD1B | 制动缸传感器故障——5740 | B1 |  | 20600 | 28 | 5 | 0 | 1 | TRUE | FALSE | 1 | V1.0.0 | TRUE | TRUE | FALSE
FXD1B | 制动缸备用切换阀故障——5741 | B1 |  | 20600 | 28 | 6 | 0 | 1 | TRUE | FALSE | 1 | V1.0.0 | TRUE | TRUE | FALSE
FXD1B | 备用列车管传感器故障——5742 | B1 |  | 20600 | 28 | 7 | 0 | 1 | TRUE | FALSE | 1 | V1.0.0 | TRUE | TRUE | FALSE
FXD1B | 流量传感器故障——5743 | B1 |  | 20600 | 29 | 0 | 0 | 1 | TRUE | FALSE | 1 | V1.0.0 | TRUE | TRUE | FALSE
FXD1B | 制动缸预控传感器故障—5744 | B1 |  | 20600 | 29 | 1 | 0 | 1 | TRUE | FALSE | 1 | V1.0.0 | TRUE | TRUE | FALSE
FXD1B | 制动缸预控电磁阀故障—5745 | B1 |  | 20600 | 29 | 2 | 0 | 1 | TRUE | FALSE | 1 | V1.0.0 | TRUE | TRUE | FALSE
FXD1B | 制动缸模块通信故障——5746 | B1 |  | 20600 | 29 | 3 | 0 | 1 | TRUE | FALSE | 1 | V1.0.0 | TRUE | TRUE | FALSE
FXD1B | 单独控制模块通信故障——5750 | B1 |  | 20600 | 29 | 4 | 0 | 1 | TRUE | FALSE | 1 | V1.0.0 | TRUE | TRUE | FALSE
FXD1B | 单独控制预控电磁阀故障—5751 | B1 |  | 20600 | 29 | 5 | 0 | 1 | TRUE | FALSE | 1 | V1.0.0 | TRUE | TRUE | FALSE
FXD1B | 单独控制预控传感器故障—5753 | B1 |  | 20600 | 29 | 6 | 0 | 1 | TRUE | FALSE | 1 | V1.0.0 | TRUE | TRUE | FALSE
FXD1B | 平均管传感器故障—5754 | B1 |  | 20600 | 29 | 7 | 0 | 1 | TRUE | FALSE | 1 | V1.0.0 | TRUE | TRUE | FALSE
FXD1B | 制动缸预控排气电磁阀故障——5747 | B1 |  | 20600 | 30 | 0 | 0 | 1 | TRUE | FALSE | 1 | V1.0.0 | TRUE | TRUE | FALSE
FXD1B | 制动缸预控备用压力传感器故障——5749 | B1 |  | 20600 | 30 | 1 | 0 | 1 | TRUE | FALSE | 1 | V1.0.0 | TRUE | TRUE | FALSE
FXD1B | 均衡备用输出气控电磁阀故障——574A | B1 |  | 20600 | 30 | 2 | 0 | 1 | TRUE | FALSE | 1 | V1.0.0 | TRUE | TRUE | FALSE
FXD1B | 单缓空电联锁阀1故障——574B | B1 |  | 20600 | 30 | 3 | 0 | 1 | TRUE | FALSE | 1 | V1.0.0 | TRUE | TRUE | FALSE
FXD1B | 单缓空电联锁阀2故障——574C | B1 |  | 20600 | 30 | 4 | 0 | 1 | TRUE | FALSE | 1 | V1.0.0 | TRUE | TRUE | FALSE
FXD1B | 单独控制预控排气电磁阀故障——5752 | B1 |  | 20600 | 30 | 5 | 0 | 1 | TRUE | FALSE | 1 | V1.0.0 | TRUE | TRUE | FALSE
FXD1B | 平均管预控备用切换电磁阀故障——5757 | B1 |  | 20600 | 30 | 6 | 0 | 1 | TRUE | FALSE | 1 | V1.0.0 | TRUE | TRUE | FALSE
FXD1B | 平均管输出控制电磁阀故障——5758 | B1 |  | 20600 | 30 | 7 | 0 | 1 | TRUE | FALSE | 1 | V1.0.0 | TRUE | TRUE | FALSE
FXD1B | 平均管预控备用传感器故障——5759 | B1 |  | 20600 | 31 | 0 | 0 | 1 | TRUE | FALSE | 1 | V1.0.0 | TRUE | TRUE | FALSE
FXD1B | 自阀微动开关故障——5702 | B1 |  | 20600 | 31 | 1 | 0 | 1 | TRUE | FALSE | 1 | V1.0.0 | TRUE | TRUE | FALSE
FXD1B | 单阀微动开关故障——5703 | B1 |  | 20600 | 31 | 2 | 0 | 1 | TRUE | FALSE | 1 | V1.0.0 | TRUE | TRUE | FALSE
FXD1B | 自阀传感器故障——5704 | B1 |  | 20600 | 31 | 3 | 0 | 1 | TRUE | FALSE | 1 | V1.0.0 | TRUE | TRUE | FALSE
FXD1B | 单阀传感器故障——5706 | B1 |  | 20600 | 31 | 4 | 0 | 1 | TRUE | FALSE | 1 | V1.0.0 | TRUE | TRUE | FALSE
FXD1B | 软件版本信息 | U32 |  | 20600 | 33 | 0 | 0 | 1 | TRUE | FALSE | 1 | V1.0.0 | TRUE | TRUE | FALSE
FXD1B | 制动系统正在自检 | B1 |  | 20600 | 40 | 0 | 0 | 1 | TRUE | FALSE | 1 | V1.0.0 | TRUE | TRUE | FALSE
FXD1B | 紧急制动，将自动制动手柄置紧急位 | B1 |  | 20600 | 40 | 1 | 0 | 1 | TRUE | FALSE | 1 | V1.0.0 | TRUE | TRUE | FALSE
FXD1B | 紧急制动, 将自动制动手柄置紧急制动位 +"倒计时 | B1 |  | 20600 | 40 | 2 | 0 | 1 | TRUE | FALSE | 1 | V1.0.0 | TRUE | TRUE | FALSE
FXD1B | 自动制动手柄可以置于运转位 | B1 |  | 20600 | 40 | 3 | 0 | 1 | TRUE | FALSE | 1 | V1.0.0 | TRUE | TRUE | FALSE
FXD1B | 惩罚制动,将自动制动置于抑制位 | B1 |  | 20600 | 40 | 4 | 0 | 1 | TRUE | FALSE | 1 | V1.0.0 | TRUE | TRUE | FALSE
FXD1B | 将自动制动手柄置于抑制位 | B1 |  | 20600 | 40 | 5 | 0 | 1 | TRUE | FALSE | 1 | V1.0.0 | TRUE | TRUE | FALSE
FXD1B | 可恢复正常操作 | B1 |  | 20600 | 40 | 6 | 0 | 1 | TRUE | FALSE | 1 | V1.0.0 | TRUE | TRUE | FALSE
FXD1B | 总风低于600kPa，注意观察 | B1 |  | 20600 | 41 | 0 | 0 | 1 | TRUE | FALSE | 1 | V1.0.0 | TRUE | TRUE | FALSE
FXD1B | 请将自动制动手柄置于重联位，等待列车管压力低于400kPa | B1 |  | 20600 | 41 | 2 | 0 | 1 | TRUE | FALSE | 1 | V1.0.0 | TRUE | TRUE | FALSE
FXD1B | 紧急制动60s倒计时 | U8 |  | 20600 | 46 | 0 | 0 | 1 | TRUE | FALSE | 1 | V1.0.0 | TRUE | TRUE | FALSE
FXD1B | 自检步骤号反馈：0～255 | U8 |  | 20600 | 47 | 0 | 0 | 1 | TRUE | FALSE | 1 | V1.0.0 | TRUE | TRUE | FALSE
FXD1B | BPCM模块自检结果 | B1 |  | 20600 | 48 | 0 | 0 | 1 | TRUE | FALSE | 1 | V1.0.0 | TRUE | TRUE | FALSE
FXD1B | BCCM模块自检结果 | B1 |  | 20600 | 48 | 1 | 0 | 1 | TRUE | FALSE | 1 | V1.0.0 | TRUE | TRUE | FALSE
FXD1B | IBCM模块自检结果 | B1 |  | 20600 | 48 | 2 | 0 | 1 | TRUE | FALSE | 1 | V1.0.0 | TRUE | TRUE | FALSE
FXD1B | 下限标志位 | B1 |  | 20600 | 53 | 0 | 0 | 1 | TRUE | FALSE | 1 | V1.0.0 | TRUE | TRUE | FALSE
FXD1B | 上限标志位 | B1 |  | 20600 | 53 | 1 | 0 | 1 | TRUE | FALSE | 1 | V1.0.0 | TRUE | TRUE | FALSE
FXD1B | 读取标志位 | B1 |  | 20600 | 53 | 2 | 0 | 1 | TRUE | FALSE | 1 | V1.0.0 | TRUE | TRUE | FALSE
FXD1B | 保存标志位 | B1 |  | 20600 | 53 | 3 | 0 | 1 | TRUE | FALSE | 1 | V1.0.0 | TRUE | TRUE | FALSE
FXD1B | 接受按键标志位 | B1 |  | 20600 | 53 | 4 | 0 | 1 | TRUE | FALSE | 1 | V1.0.0 | TRUE | TRUE | FALSE
FXD1B | 缺省标志位 | B1 |  | 20600 | 53 | 5 | 0 | 1 | TRUE | FALSE | 1 | V1.0.0 | TRUE | TRUE | FALSE
FXD1B | 结束标志位 | B1 |  | 20600 | 53 | 6 | 0 | 1 | TRUE | FALSE | 1 | V1.0.0 | TRUE | TRUE | FALSE
FXD1B | 定压设置指令（反馈）信号 | U16 |  | 20600 | 54 | 0 | 0 | 1 | TRUE | FALSE | 1 | V1.0.0 | TRUE | TRUE | FALSE
FXD1B | 补风/不补风反馈 | B1 |  | 20600 | 59 | 5 | 0 | 1 | TRUE | FALSE | 1 | V1.0.0 | TRUE | TRUE | FALSE | 1＝补风 0＝不补风
FXD1B | 阶段缓解/一次缓解反馈 | B1 |  | 20600 | 59 | 6 | 0 | 1 | TRUE | FALSE | 1 | V1.0.0 | TRUE | TRUE | FALSE | 1＝阶段缓解 0＝一次缓解
FXD1B | 初制动减压量微调指令Bit0 | B1 |  | 20600 | 60 | 0 | 0 | 1 | TRUE | FALSE | 1 | V1.0.0 | TRUE | FALSE | FALSE
FXD1B | 初制动减压量微调指令Bit1 | B1 |  | 20600 | 60 | 1 | 0 | 1 | TRUE | FALSE | 1 | V1.0.0 | TRUE | FALSE | FALSE
FXD1B | 初制动减压量微调指令Bit2 | B1 |  | 20600 | 60 | 2 | 0 | 1 | TRUE | FALSE | 1 | V1.0.0 | TRUE | FALSE | FALSE
FXD1B | 初制动减压量微调指令Bit3 | B1 |  | 20600 | 60 | 3 | 0 | 1 | TRUE | FALSE | 1 | V1.0.0 | TRUE | FALSE | FALSE
FXD1B | 初制动减压量微调指令Bit4 | B1 |  | 20600 | 60 | 4 | 0 | 1 | TRUE | FALSE | 1 | V1.0.0 | TRUE | FALSE | FALSE
FXD1B | 初制动减压量微调指令Bit5 | B1 |  | 20600 | 60 | 5 | 0 | 1 | TRUE | FALSE | 1 | V1.0.0 | TRUE | FALSE | FALSE
FXD1B | 初制动减压量微调指令Bit6 | B1 |  | 20600 | 60 | 6 | 0 | 1 | TRUE | FALSE | 1 | V1.0.0 | TRUE | FALSE | FALSE
FXD1B | 初制动减压量微调指令Bit7 | B1 |  | 20600 | 60 | 7 | 0 | 1 | TRUE | FALSE | 1 | V1.0.0 | TRUE | FALSE | FALSE
FXD1B | 机车速度 | U8 | km/h | 10601 | 0 | 0 | 0 | 1 | TRUE | FALSE | 1 | V1.0.0 | TRUE | FALSE | FALSE
FXD1B | 日期时间 | U32 |  | 10601 | 4 | 0 | 0 | 1 | TRUE | FALSE | 1 | V1.0.0 | TRUE | FALSE | FALSE
FXD1B | 机车实际速度有效 | B1 |  | 10601 | 8 | 0 | 0 | 1 | TRUE | FALSE | 1 | V1.0.0 | TRUE | FALSE | FALSE | 1＝有效 0＝无效
FXD1B | 转发主控节车的单缓激活信号 | B1 |  | 10601 | 8 | 1 | 0 | 1 | TRUE | FALSE | 1 | V1.0.0 | TRUE | FALSE | FALSE | 1＝激活 0＝未激活
FXD1B | 方向开关(00未定义/01零位/10向后/11向前) | B2 |  | 10601 | 9 | 0 | 0,1 | 1 | TRUE | FALSE | 1 | V1.0.0 | TRUE | FALSE | FALSE | 00未定义/01零位/10向后/11向前
FXD1B | CCU惩罚制动请求(00无请求/01减压140/170kPa/10减压80kPa/11减压120/130kPa) | B2 |  | 10601 | 9 | 0 | 2,7 | 1 | TRUE | FALSE | 1 | V1.0.0 | TRUE | FALSE | FALSE | 00无请求/01减压140/170kPa/10减压80kPa/11减压120/130kPa
FXD1B | 机车紧急制动请求 | B1 |  | 10601 | 9 | 3 | 0 | 1 | TRUE | FALSE | 1 | V1.0.0 | TRUE | FALSE | FALSE | 1＝有请求 0＝无请求
FXD1B | 补机设置指令 | B1 |  | 10601 | 9 | 4 | 0 | 1 | TRUE | FALSE | 1 | V1.0.0 | TRUE | FALSE | FALSE | 1＝转补机 0＝无定义
FXD1B | DBI激活信号 | B1 |  | 10601 | 9 | 5 | 0 | 1 | TRUE | FALSE | 1 | V1.0.0 | TRUE | FALSE | FALSE | 1＝激活 0＝未激活
FXD1B | 机车紧急按钮紧急制动请求，CCU滤波200ms | B1 |  | 10601 | 9 | 6 | 0 | 1 | TRUE | FALSE | 1 | V1.0.0 | TRUE | FALSE | FALSE | 1＝有请求 0＝无请求
FXD1B | 司机室占用信号 | B1 |  | 10601 | 10 | 1 | 0 | 1 | TRUE | FALSE | 1 | V1.0.0 | TRUE | FALSE | FALSE
FXD1B | ETB通信中断 | B1 |  | 10601 | 11 | 0 | 0 | 1 | TRUE | FALSE | 1 | V1.0.0 | TRUE | FALSE | FALSE | 1＝中断 0＝正常
FXD1B | 绝对零速信号 | B1 |  | 10601 | 11 | 1 | 0 | 1 | TRUE | FALSE | 1 | V1.0.0 | TRUE | FALSE | FALSE | 1＝零速 0＝非零速
FXD1B | 传感器校准值 | U16 |  | 10601 | 12 | 0 | 0 | 1 | TRUE | FALSE | 1 | V1.0.0 | TRUE | FALSE | FALSE
FXD1B | BCU定压微调值 | U16 |  | 10601 | 14 | 0 | 0 | 1 | TRUE | FALSE | 1 | V1.0.0 | TRUE | FALSE | FALSE
FXD1B | CCU生命信号 | U8 |  | 10601 | 16 | 0 | 0 | 1 | TRUE | TRUE | 1 | V1.0.0 | TRUE | FALSE | FALSE
FXD1B | 不同时触发，非零速时清零 | U8 |  | 10601 | 24 | 0 | 0 | 1 | TRUE | FALSE | 1 | V1.0.0 | TRUE | FALSE | FALSE
FXD1B | 下限标志位 | B1 |  | 10601 | 25 | 0 | 0 | 1 | TRUE | FALSE | 1 | V1.0.0 | TRUE | FALSE | FALSE
FXD1B | 上限标志位 | B1 |  | 10601 | 25 | 1 | 0 | 1 | TRUE | FALSE | 1 | V1.0.0 | TRUE | FALSE | FALSE
FXD1B | 读取标志位 | B1 |  | 10601 | 25 | 2 | 0 | 1 | TRUE | FALSE | 1 | V1.0.0 | TRUE | FALSE | FALSE
FXD1B | 保存标志位 | B1 |  | 10601 | 25 | 3 | 0 | 1 | TRUE | FALSE | 1 | V1.0.0 | TRUE | FALSE | FALSE
FXD1B | 接受按键标志位 | B1 |  | 10601 | 25 | 4 | 0 | 1 | TRUE | FALSE | 1 | V1.0.0 | TRUE | FALSE | FALSE
FXD1B | 缺省标志位 | B1 |  | 10601 | 25 | 5 | 0 | 1 | TRUE | FALSE | 1 | V1.0.0 | TRUE | FALSE | FALSE
FXD1B | 结束标志位 | B1 |  | 10601 | 25 | 6 | 0 | 1 | TRUE | FALSE | 1 | V1.0.0 | TRUE | FALSE | FALSE
FXD1B | 定压微调值 | U16 |  | 10601 | 26 | 0 | 0 | 1 | TRUE | FALSE | 1 | V1.0.0 | TRUE | FALSE | FALSE
FXD1B | 定压切换值 | B1 |  | 10601 | 28 | 0 | 0 | 1 | TRUE | FALSE | 1 | V1.0.0 | TRUE | FALSE | FALSE | 1＝500 kPa 0＝600 kPa
FXD1B | 阶段缓解/一次缓解/不补风/补风 | B2 |  | 10601 | 28 | 0 | 1，2 | 1 | TRUE | FALSE | 1 | V1.0.0 | TRUE | FALSE | FALSE | 00无定义/01一次缓解、不补风/10一次缓解、补风/11阶段缓解、补风
FXD1B | 本务/单机/补机 | B2 |  | 10601 | 28 | 0 | 3，4 | 1 | TRUE | FALSE | 1 | V1.0.0 | TRUE | FALSE | FALSE | 00无定义/01本务/10单机/11补机
FXD1B | 本车为A节车 | B1 |  | 10601 | 29 | 0 | 0 | 1 | TRUE | FALSE | 1 | V1.0.0 | TRUE | FALSE | FALSE | 1＝有效 0＝无效
FXD1B | 本车为B节车 | B1 |  | 10601 | 29 | 1 | 0 | 1 | TRUE | FALSE | 1 | V1.0.0 | TRUE | FALSE | FALSE | 1＝有效 0＝无效
FXD1B | 车号 | U16 |  | 10601 | 30 | 0 | 0 | 1 | TRUE | FALSE | 1 | V1.0.0 | TRUE | FALSE | FALSE | 10010为株机10号车，20010为大同10号车
FXD1B | 初制动减压量微调指令Bit0 | B1 |  | 10601 | 32 | 0 | 0 | 1 | TRUE | FALSE | 1 | V1.0.0 | TRUE | FALSE | FALSE
FXD1B | 初制动减压量微调指令Bit1 | B1 |  | 10601 | 32 | 1 | 0 | 1 | TRUE | FALSE | 1 | V1.0.0 | TRUE | FALSE | FALSE
FXD1B | 初制动减压量微调指令Bit2 | B1 |  | 10601 | 32 | 2 | 0 | 1 | TRUE | FALSE | 1 | V1.0.0 | TRUE | FALSE | FALSE
FXD1B | 初制动减压量微调指令Bit3 | B1 |  | 10601 | 32 | 3 | 0 | 1 | TRUE | FALSE | 1 | V1.0.0 | TRUE | FALSE | FALSE
FXD1B | 初制动减压量微调指令Bit4 | B1 |  | 10601 | 32 | 4 | 0 | 1 | TRUE | FALSE | 1 | V1.0.0 | TRUE | FALSE | FALSE
FXD1B | 初制动减压量微调指令Bit5 | B1 |  | 10601 | 32 | 5 | 0 | 1 | TRUE | FALSE | 1 | V1.0.0 | TRUE | FALSE | FALSE
FXD1B | 初制动减压量微调指令Bit6 | B1 |  | 10601 | 32 | 6 | 0 | 1 | TRUE | FALSE | 1 | V1.0.0 | TRUE | FALSE | FALSE
FXD1B | 初制动减压量微调指令Bit7 | B1 |  | 10601 | 32 | 7 | 0 | 1 | TRUE | FALSE | 1 | V1.0.0 | TRUE | FALSE | FALSE
FXD1B | 列车管压力 | U16 | kPa | 20601 | 0 | 0 | 0 | 1 | TRUE | FALSE | 1 | V1.0.0 | TRUE | TRUE | FALSE
FXD1B | 总风缸压力 | U16 | kPa | 20601 | 2 | 0 | 0 | 1 | TRUE | FALSE | 1 | V1.0.0 | TRUE | TRUE | FALSE
FXD1B | 均衡风缸压力 | U16 | kPa | 20601 | 4 | 0 | 0 | 1 | TRUE | FALSE | 1 | V1.0.0 | TRUE | TRUE | FALSE
FXD1B | 制动缸压力 | U16 | kPa | 20601 | 6 | 0 | 0 | 1 | TRUE | FALSE | 1 | V1.0.0 | TRUE | TRUE | FALSE
FXD1B | 电制动设定值 | U16 | % | 20601 | 8 | 0 | 0 | 1 | TRUE | FALSE | 1 | V1.0.0 | TRUE | TRUE | FALSE
FXD1B | 总风向列车管充风流量 | U16 | CMM | 20601 | 10 | 0 | 0 | 1 | TRUE | FALSE | 1 | V1.0.0 | TRUE | TRUE | FALSE
FXD1B | 制动系统ID | U8 |  | 20601 | 12 | 0 | 0 | 1 | TRUE | FALSE | 1 | V1.0.0 | TRUE | TRUE | FALSE | 0＝不代表任何制动系统、维持当前状态，1＝CAB-A，2＝CAB-B
FXD1B | DBI1反馈 | B1 |  | 20601 | 13 | 2 | 0 | 1 | TRUE | FALSE | 1 | V1.0.0 | TRUE | TRUE | FALSE | 1＝有反馈 0＝无反馈
FXD1B | 定压切换值反馈 | B1 |  | 20601 | 13 | 4 | 0 | 1 | TRUE | FALSE | 1 | V1.0.0 | TRUE | TRUE | FALSE | 1＝500 kPa 0＝600 kPa
FXD1B | 平均管压力有效性 | B1 |  | 20601 | 13 | 6 | 0 | 1 | TRUE | FALSE | 1 | V1.0.0 | TRUE | TRUE | FALSE | 1＝有效 0＝无效
FXD1B | 列车管压力有效性 | B1 |  | 20601 | 16 | 0 | 0 | 1 | TRUE | FALSE | 1 | V1.0.0 | TRUE | TRUE | FALSE | 1=有效；0=无效
FXD1B | 总风压力有效性 | B1 |  | 20601 | 16 | 1 | 0 | 1 | TRUE | FALSE | 1 | V1.0.0 | TRUE | TRUE | FALSE | 1=有效；0=无效
FXD1B | 均衡压力有效性 | B1 |  | 20601 | 16 | 2 | 0 | 1 | TRUE | FALSE | 1 | V1.0.0 | TRUE | TRUE | FALSE | 1=有效；0=无效
FXD1B | 制动缸压力有效性 | B1 |  | 20601 | 16 | 3 | 0 | 1 | TRUE | FALSE | 1 | V1.0.0 | TRUE | TRUE | FALSE | 1=有效；0=无效
FXD1B | 电制动申请值有效性 | B1 |  | 20601 | 16 | 4 | 0 | 1 | TRUE | FALSE | 1 | V1.0.0 | TRUE | TRUE | FALSE | 1=有效；0=无效
FXD1B | BCU惩罚制动激活 | B1 |  | 20601 | 16 | 5 | 0 | 1 | TRUE | FALSE | 1 | V1.0.0 | TRUE | TRUE | FALSE | 1=激活；0=未激活
FXD1B | 司机室占用信号反馈 | B1 |  | 20601 | 16 | 6 | 0 | 1 | TRUE | FALSE | 1 | V1.0.0 | TRUE | TRUE | FALSE | 1＝占用 0＝未占用
FXD1B | 制动机状态反馈(00未定义/01本务投入/10本务切除/11补机) | B1 |  | 20601 | 17 | 0 | 0，1 | 1 | TRUE | FALSE | 1 | V1.0.0 | TRUE | TRUE | FALSE | 00无定义/01本务/10单机/11补机
FXD1B | BCU紧急制动激活 | B1 |  | 20601 | 17 | 2 | 0 | 1 | TRUE | FALSE | 1 | V1.0.0 | TRUE | TRUE | FALSE | 1=激活；0=未激活
FXD1B | 机车紧急制动激活 | B1 |  | 20601 | 17 | 3 | 0 | 1 | TRUE | FALSE | 1 | V1.0.0 | TRUE | TRUE | FALSE | 1=激活；0=未激活
FXD1B | 机车惩罚制动激活 | B1 |  | 20601 | 17 | 4 | 0 | 1 | TRUE | FALSE | 1 | V1.0.0 | TRUE | TRUE | FALSE | 1=激活；0=未激活
FXD1B | BCU牵引封锁请求 | B1 |  | 20601 | 17 | 5 | 0 | 1 | TRUE | FALSE | 1 | V1.0.0 | TRUE | TRUE | FALSE | 1=激活；0=未激活
FXD1B | 单缓激活 | B1 |  | 20601 | 17 | 6 | 0 | 1 | TRUE | FALSE | 1 | V1.0.0 | TRUE | TRUE | FALSE | 1=单缓被请求；0=未使用
FXD1B | 单缓复位 | B1 |  | 20601 | 17 | 7 | 0 | 1 | TRUE | FALSE | 1 | V1.0.0 | TRUE | TRUE | FALSE | 1＝复位 0＝未复位
FXD1B | 运转位 | B1 |  | 20601 | 18 | 0 | 0 | 1 | TRUE | FALSE | 1 | V1.0.0 | TRUE | TRUE | FALSE | 1=激活；0=未激活
FXD1B | 初制动位 | B1 |  | 20601 | 18 | 1 | 0 | 1 | TRUE | FALSE | 1 | V1.0.0 | TRUE | TRUE | FALSE | 1=激活；0=未激活
FXD1B | 制动区 | B1 |  | 20601 | 18 | 2 | 0 | 1 | TRUE | FALSE | 1 | V1.0.0 | TRUE | TRUE | FALSE | 1=激活；0=未激活
FXD1B | 全制动 | B1 |  | 20601 | 18 | 3 | 0 | 1 | TRUE | FALSE | 1 | V1.0.0 | TRUE | TRUE | FALSE | 1=激活；0=未激活
FXD1B | 抑制位 | B1 |  | 20601 | 18 | 4 | 0 | 1 | TRUE | FALSE | 1 | V1.0.0 | TRUE | TRUE | FALSE | 1=激活；0=未激活
FXD1B | 重联位 | B1 |  | 20601 | 18 | 5 | 0 | 1 | TRUE | FALSE | 1 | V1.0.0 | TRUE | TRUE | FALSE | 1=激活；0=未激活
FXD1B | 紧急位 | B1 |  | 20601 | 18 | 6 | 0 | 1 | TRUE | FALSE | 1 | V1.0.0 | TRUE | TRUE | FALSE | 1=激活；0=未激活
FXD1B | 减压65 kPa | B1 |  | 20601 | 18 | 7 | 0 | 1 | TRUE | FALSE | 1 | V1.0.0 | TRUE | TRUE | FALSE | 1=激活；0=未激活
FXD1B | 运转位 | B1 |  | 20601 | 19 | 0 | 0 | 1 | TRUE | FALSE | 1 | V1.0.0 | TRUE | TRUE | FALSE | 1=激活；0=未激活
FXD1B | 制动区 | B1 |  | 20601 | 19 | 1 | 0 | 1 | TRUE | FALSE | 1 | V1.0.0 | TRUE | TRUE | FALSE | 1=激活；0=未激活
FXD1B | 全制动 | B1 |  | 20601 | 19 | 2 | 0 | 1 | TRUE | FALSE | 1 | V1.0.0 | TRUE | TRUE | FALSE | 1=激活；0=未激活
FXD1B | 平均管压力 | U16 |  | 20601 | 20 | 0 | 0 | 1 | TRUE | FALSE | 1 | V1.0.0 | TRUE | TRUE | FALSE
FXD1B | BCU生命信号 | U8 |  | 20601 | 23 | 0 | 0 | 1 | TRUE | FALSE | 1 | V1.0.0 | TRUE | TRUE | FALSE
FXD1B | I端制动控制器故障——5100 | B1 |  | 20601 | 24 | 0 | 0 | 1 | TRUE | FALSE | 1 | V1.0.0 | TRUE | TRUE | FALSE
FXD1B | 列车管控制模块故障-5130 | B1 |  | 20601 | 24 | 1 | 0 | 1 | TRUE | FALSE | 1 | V1.0.0 | TRUE | TRUE | FALSE
FXD1B | 制动缸控制模块故障-5140 | B1 |  | 20601 | 24 | 2 | 0 | 1 | TRUE | FALSE | 1 | V1.0.0 | TRUE | TRUE | FALSE
FXD1B | 单独控制模块故障-5150 | B1 |  | 20601 | 24 | 3 | 0 | 1 | TRUE | FALSE | 1 | V1.0.0 | TRUE | TRUE | FALSE
FXD1B | 列车管模块通讯故障-5131 | B1 |  | 20601 | 24 | 4 | 0 | 1 | TRUE | FALSE | 1 | V1.0.0 | TRUE | TRUE | FALSE
FXD1B | 制动控制器通信故障——5102 | B1 |  | 20601 | 24 | 5 | 0 | 1 | TRUE | FALSE | 1 | V1.0.0 | TRUE | TRUE | FALSE
FXD1B | EPCU模式不一致 | B1 |  | 20601 | 24 | 6 | 0 | 1 | TRUE | FALSE | 1 | V1.0.0 | TRUE | TRUE | FALSE
FXD1B | 单独制动控制手柄故障——5300 | B1 |  | 20601 | 26 | 0 | 0 | 1 | TRUE | FALSE | 1 | V1.0.0 | TRUE | TRUE | FALSE
FXD1B | 电气接口单元CAN通信故障——5322 | B1 |  | 20601 | 26 | 3 | 0 | 1 | TRUE | FALSE | 1 | V1.0.0 | TRUE | TRUE | FALSE
FXD1B | 均衡风缸传感器故障——5331 | B1 |  | 20601 | 26 | 5 | 0 | 1 | TRUE | FALSE | 1 | V1.0.0 | TRUE | TRUE | FALSE
FXD1B | 均衡风缸充气电磁阀故障——5332 | B1 |  | 20601 | 26 | 6 | 0 | 1 | TRUE | FALSE | 1 | V1.0.0 | TRUE | TRUE | FALSE
FXD1B | 均衡风缸排气电磁阀故障——5333 | B1 |  | 20601 | 26 | 7 | 0 | 1 | TRUE | FALSE | 1 | V1.0.0 | TRUE | TRUE | FALSE
FXD1B | 列车管控制模块不充风—5334 | B1 |  | 20601 | 27 | 0 | 0 | 1 | TRUE | FALSE | 1 | V1.0.0 | TRUE | TRUE | FALSE
FXD1B | 中立电磁阀故障——5335 | B1 |  | 20601 | 27 | 1 | 0 | 1 | TRUE | FALSE | 1 | V1.0.0 | TRUE | TRUE | FALSE
FXD1B | 后遮断电磁阀故障——5336 | B1 |  | 20601 | 27 | 2 | 0 | 1 | TRUE | FALSE | 1 | V1.0.0 | TRUE | TRUE | FALSE
FXD1B | 均衡备用切换电磁阀故障——5340 | B1 |  | 20601 | 27 | 3 | 0 | 1 | TRUE | FALSE | 1 | V1.0.0 | TRUE | TRUE | FALSE
FXD1B | 列车管传感器故障——5730 | B1 |  | 20601 | 28 | 0 | 0 | 1 | TRUE | FALSE | 1 | V1.0.0 | TRUE | TRUE | FALSE
FXD1B | 总风传感器1故障——5731 | B1 |  | 20601 | 28 | 1 | 0 | 1 | TRUE | FALSE | 1 | V1.0.0 | TRUE | TRUE | FALSE
FXD1B | 总风传感器2故障——5732 | B1 |  | 20601 | 28 | 2 | 0 | 1 | TRUE | FALSE | 1 | V1.0.0 | TRUE | TRUE | FALSE
FXD1B | 紧急电磁阀1故障——5733 | B1 |  | 20601 | 28 | 3 | 0 | 1 | TRUE | FALSE | 1 | V1.0.0 | TRUE | TRUE | FALSE
FXD1B | 制动缸传感器故障——5740 | B1 |  | 20601 | 28 | 5 | 0 | 1 | TRUE | FALSE | 1 | V1.0.0 | TRUE | TRUE | FALSE
FXD1B | 制动缸备用切换阀故障——5741 | B1 |  | 20601 | 28 | 6 | 0 | 1 | TRUE | FALSE | 1 | V1.0.0 | TRUE | TRUE | FALSE
FXD1B | 备用列车管传感器故障——5742 | B1 |  | 20601 | 28 | 7 | 0 | 1 | TRUE | FALSE | 1 | V1.0.0 | TRUE | TRUE | FALSE
FXD1B | 流量传感器故障——5743 | B1 |  | 20601 | 29 | 0 | 0 | 1 | TRUE | FALSE | 1 | V1.0.0 | TRUE | TRUE | FALSE
FXD1B | 制动缸预控传感器故障—5744 | B1 |  | 20601 | 29 | 1 | 0 | 1 | TRUE | FALSE | 1 | V1.0.0 | TRUE | TRUE | FALSE
FXD1B | 制动缸预控电磁阀故障—5745 | B1 |  | 20601 | 29 | 2 | 0 | 1 | TRUE | FALSE | 1 | V1.0.0 | TRUE | TRUE | FALSE
FXD1B | 制动缸模块通信故障——5746 | B1 |  | 20601 | 29 | 3 | 0 | 1 | TRUE | FALSE | 1 | V1.0.0 | TRUE | TRUE | FALSE
FXD1B | 单独控制模块通信故障——5750 | B1 |  | 20601 | 29 | 4 | 0 | 1 | TRUE | FALSE | 1 | V1.0.0 | TRUE | TRUE | FALSE
FXD1B | 单独控制预控电磁阀故障—5751 | B1 |  | 20601 | 29 | 5 | 0 | 1 | TRUE | FALSE | 1 | V1.0.0 | TRUE | TRUE | FALSE
FXD1B | 单独控制预控传感器故障—5753 | B1 |  | 20601 | 29 | 6 | 0 | 1 | TRUE | FALSE | 1 | V1.0.0 | TRUE | TRUE | FALSE
FXD1B | 平均管传感器故障—5754 | B1 |  | 20601 | 29 | 7 | 0 | 1 | TRUE | FALSE | 1 | V1.0.0 | TRUE | TRUE | FALSE
FXD1B | 制动缸预控排气电磁阀故障——5747 | B1 |  | 20601 | 30 | 0 | 0 | 1 | TRUE | FALSE | 1 | V1.0.0 | TRUE | TRUE | FALSE
FXD1B | 制动缸预控备用压力传感器故障——5749 | B1 |  | 20601 | 30 | 1 | 0 | 1 | TRUE | FALSE | 1 | V1.0.0 | TRUE | TRUE | FALSE
FXD1B | 均衡备用输出气控电磁阀故障——574A | B1 |  | 20601 | 30 | 2 | 0 | 1 | TRUE | FALSE | 1 | V1.0.0 | TRUE | TRUE | FALSE
FXD1B | 单缓空电联锁阀1故障——574B | B1 |  | 20601 | 30 | 3 | 0 | 1 | TRUE | FALSE | 1 | V1.0.0 | TRUE | TRUE | FALSE
FXD1B | 单缓空电联锁阀2故障——574C | B1 |  | 20601 | 30 | 4 | 0 | 1 | TRUE | FALSE | 1 | V1.0.0 | TRUE | TRUE | FALSE
FXD1B | 单独控制预控排气电磁阀故障——5752 | B1 |  | 20601 | 30 | 5 | 0 | 1 | TRUE | FALSE | 1 | V1.0.0 | TRUE | TRUE | FALSE
FXD1B | 平均管预控备用切换电磁阀故障——5757 | B1 |  | 20601 | 30 | 6 | 0 | 1 | TRUE | FALSE | 1 | V1.0.0 | TRUE | TRUE | FALSE
FXD1B | 平均管输出控制电磁阀故障——5758 | B1 |  | 20601 | 30 | 7 | 0 | 1 | TRUE | FALSE | 1 | V1.0.0 | TRUE | TRUE | FALSE
FXD1B | 平均管预控备用传感器故障——5759 | B1 |  | 20601 | 31 | 0 | 0 | 1 | TRUE | FALSE | 1 | V1.0.0 | TRUE | TRUE | FALSE
FXD1B | 自阀微动开关故障——5702 | B1 |  | 20601 | 31 | 1 | 0 | 1 | TRUE | FALSE | 1 | V1.0.0 | TRUE | TRUE | FALSE
FXD1B | 单阀微动开关故障——5703 | B1 |  | 20601 | 31 | 2 | 0 | 1 | TRUE | FALSE | 1 | V1.0.0 | TRUE | TRUE | FALSE
FXD1B | 自阀传感器故障——5704 | B1 |  | 20601 | 31 | 3 | 0 | 1 | TRUE | FALSE | 1 | V1.0.0 | TRUE | TRUE | FALSE
FXD1B | 单阀传感器故障——5706 | B1 |  | 20601 | 31 | 4 | 0 | 1 | TRUE | FALSE | 1 | V1.0.0 | TRUE | TRUE | FALSE
FXD1B | 软件版本信息 | U32 |  | 20601 | 33 | 0 | 0 | 1 | TRUE | FALSE | 1 | V1.0.0 | TRUE | TRUE | FALSE
FXD1B | 制动系统正在自检 | B1 |  | 20601 | 40 | 0 | 0 | 1 | TRUE | FALSE | 1 | V1.0.0 | TRUE | TRUE | FALSE
FXD1B | 紧急制动，将自动制动手柄置紧急位 | B1 |  | 20601 | 40 | 1 | 0 | 1 | TRUE | FALSE | 1 | V1.0.0 | TRUE | TRUE | FALSE
FXD1B | 紧急制动, 将自动制动手柄置紧急制动位 +"倒计时 | B1 |  | 20601 | 40 | 2 | 0 | 1 | TRUE | FALSE | 1 | V1.0.0 | TRUE | TRUE | FALSE
FXD1B | 自动制动手柄可以置于运转位 | B1 |  | 20601 | 40 | 3 | 0 | 1 | TRUE | FALSE | 1 | V1.0.0 | TRUE | TRUE | FALSE
FXD1B | 惩罚制动,将自动制动置于抑制位 | B1 |  | 20601 | 40 | 4 | 0 | 1 | TRUE | FALSE | 1 | V1.0.0 | TRUE | TRUE | FALSE
FXD1B | 将自动制动手柄置于抑制位 | B1 |  | 20601 | 40 | 5 | 0 | 1 | TRUE | FALSE | 1 | V1.0.0 | TRUE | TRUE | FALSE
FXD1B | 可恢复正常操作 | B1 |  | 20601 | 40 | 6 | 0 | 1 | TRUE | FALSE | 1 | V1.0.0 | TRUE | TRUE | FALSE
FXD1B | 总风低于600kPa，注意观察 | B1 |  | 20601 | 41 | 0 | 0 | 1 | TRUE | FALSE | 1 | V1.0.0 | TRUE | TRUE | FALSE
FXD1B | 请将自动制动手柄置于重联位，等待列车管压力低于400kPa | B1 |  | 20601 | 41 | 2 | 0 | 1 | TRUE | FALSE | 1 | V1.0.0 | TRUE | TRUE | FALSE
FXD1B | 紧急制动60s倒计时 | U8 |  | 20601 | 46 | 0 | 0 | 1 | TRUE | FALSE | 1 | V1.0.0 | TRUE | TRUE | FALSE
FXD1B | 自检步骤号反馈：0～255 | U8 |  | 20601 | 47 | 0 | 0 | 1 | TRUE | FALSE | 1 | V1.0.0 | TRUE | TRUE | FALSE
FXD1B | BPCM模块自检结果 | B1 |  | 20601 | 48 | 0 | 0 | 1 | TRUE | FALSE | 1 | V1.0.0 | TRUE | TRUE | FALSE
FXD1B | BCCM模块自检结果 | B1 |  | 20601 | 48 | 1 | 0 | 1 | TRUE | FALSE | 1 | V1.0.0 | TRUE | TRUE | FALSE
FXD1B | IBCM模块自检结果 | B1 |  | 20601 | 48 | 2 | 0 | 1 | TRUE | FALSE | 1 | V1.0.0 | TRUE | TRUE | FALSE
FXD1B | 下限标志位 | B1 |  | 20601 | 53 | 0 | 0 | 1 | TRUE | FALSE | 1 | V1.0.0 | TRUE | TRUE | FALSE
FXD1B | 上限标志位 | B1 |  | 20601 | 53 | 1 | 0 | 1 | TRUE | FALSE | 1 | V1.0.0 | TRUE | TRUE | FALSE
FXD1B | 读取标志位 | B1 |  | 20601 | 53 | 2 | 0 | 1 | TRUE | FALSE | 1 | V1.0.0 | TRUE | TRUE | FALSE
FXD1B | 保存标志位 | B1 |  | 20601 | 53 | 3 | 0 | 1 | TRUE | FALSE | 1 | V1.0.0 | TRUE | TRUE | FALSE
FXD1B | 接受按键标志位 | B1 |  | 20601 | 53 | 4 | 0 | 1 | TRUE | FALSE | 1 | V1.0.0 | TRUE | TRUE | FALSE
FXD1B | 缺省标志位 | B1 |  | 20601 | 53 | 5 | 0 | 1 | TRUE | FALSE | 1 | V1.0.0 | TRUE | TRUE | FALSE
FXD1B | 结束标志位 | B1 |  | 20601 | 53 | 6 | 0 | 1 | TRUE | FALSE | 1 | V1.0.0 | TRUE | TRUE | FALSE
FXD1B | 定压设置指令（反馈）信号 | U16 |  | 20601 | 54 | 0 | 0 | 1 | TRUE | FALSE | 1 | V1.0.0 | TRUE | TRUE | FALSE
FXD1B | 补风/不补风反馈 | B1 |  | 20601 | 59 | 5 | 0 | 1 | TRUE | FALSE | 1 | V1.0.0 | TRUE | TRUE | FALSE | 1＝补风 0＝不补风
FXD1B | 阶段缓解/一次缓解反馈 | B1 |  | 20601 | 59 | 6 | 0 | 1 | TRUE | FALSE | 1 | V1.0.0 | TRUE | TRUE | FALSE | 1＝阶段缓解 0＝一次缓解
FXD1B | 初制动减压量微调指令Bit0 | B1 |  | 20601 | 60 | 0 | 0 | 1 | TRUE | FALSE | 1 | V1.0.0 | TRUE | FALSE | FALSE
FXD1B | 初制动减压量微调指令Bit1 | B1 |  | 20601 | 60 | 1 | 0 | 1 | TRUE | FALSE | 1 | V1.0.0 | TRUE | FALSE | FALSE
FXD1B | 初制动减压量微调指令Bit2 | B1 |  | 20601 | 60 | 2 | 0 | 1 | TRUE | FALSE | 1 | V1.0.0 | TRUE | FALSE | FALSE
FXD1B | 初制动减压量微调指令Bit3 | B1 |  | 20601 | 60 | 3 | 0 | 1 | TRUE | FALSE | 1 | V1.0.0 | TRUE | FALSE | FALSE
FXD1B | 初制动减压量微调指令Bit4 | B1 |  | 20601 | 60 | 4 | 0 | 1 | TRUE | FALSE | 1 | V1.0.0 | TRUE | FALSE | FALSE
FXD1B | 初制动减压量微调指令Bit5 | B1 |  | 20601 | 60 | 5 | 0 | 1 | TRUE | FALSE | 1 | V1.0.0 | TRUE | FALSE | FALSE
FXD1B | 初制动减压量微调指令Bit6 | B1 |  | 20601 | 60 | 6 | 0 | 1 | TRUE | FALSE | 1 | V1.0.0 | TRUE | FALSE | FALSE
FXD1B | 初制动减压量微调指令Bit7 | B1 |  | 20601 | 60 | 7 | 0 | 1 | TRUE | FALSE | 1 | V1.0.0 | TRUE | FALSE | FALSE
FXD1B | 帧头 | U32 |  | 21304 | 0 | 0 | 0 | 1 | TRUE | FALSE | 2 | V1.0.0 | TRUE | FALSE | FALSE
FXD1B | 数据帧长度 | U16 |  | 21304 | 4 | 0 | 0 | 1 | TRUE | FALSE | 2 | V1.0.0 | TRUE | FALSE | FALSE
FXD1B | ATO生命信号 | U8 |  | 21304 | 6 | 0 | 0 | 1 | TRUE | TRUE | 2 | V1.0.0 | TRUE | FALSE | FALSE
FXD1B | 均衡风缸压力目标值 | U16 | kPa | 21304 | 8 | 0 | 0 | 1 | TRUE | FALSE | 2 | V1.0.0 | TRUE | FALSE | FALSE
FXD1B | 单独制动闸缸压力目标值 | U16 | kPa | 21304 | 10 | 0 | 0 | 1 | TRUE | FALSE | 2 | V1.0.0 | TRUE | FALSE | FALSE
FXD1B | 进入辅助驾驶模式 | B1 |  | 21304 | 12 | 0 | 0 | 1 | TRUE | FALSE | 2 | V1.0.0 | TRUE | FALSE | FALSE | （1＝进入，0＝无定义）//ATO：随按键脉冲3秒。
FXD1B | 退出辅助驾驶模式 | B1 |  | 21304 | 12 | 1 | 0 | 1 | TRUE | FALSE | 2 | V1.0.0 | TRUE | FALSE | FALSE | （1＝退出，0＝无定义）//ATO：脉冲3秒。
FXD1B | ATO状态 | B1 |  | 21304 | 12 | 2 | 0 | 1 | TRUE | FALSE | 2 | V1.0.0 | TRUE | FALSE | FALSE | （1＝激活//ATO：BCU和CCU均进入了ATO模式。 0＝未激活)
FXD1B | 单缓请求 | B1 |  | 21304 | 13 | 0 | 0 | 1 | TRUE | FALSE | 2 | V1.0.0 | TRUE | FALSE | FALSE | （1＝有请求//ATO：脉冲至单缓成功。，0＝无请求）
FXD1B | CRC循环冗余校验 | U16 |  | 21304 | 30 | 0 | 0 | 1 | TRUE | FALSE | 2 | V1.0.0 | TRUE | FALSE | TRUE | CRC循环冗余校验
FXD1B | 帧头 | U32 |  | 21305 | 0 | 0 | 0 | 1 | TRUE | FALSE | 2 | V1.0.0 | TRUE | FALSE | FALSE
FXD1B | 数据帧长度 | U16 |  | 21305 | 4 | 0 | 0 | 1 | TRUE | FALSE | 2 | V1.0.0 | TRUE | FALSE | FALSE
FXD1B | ATO生命信号 | U8 |  | 21305 | 6 | 0 | 0 | 1 | TRUE | TRUE | 2 | V1.0.0 | TRUE | FALSE | FALSE
FXD1B | 均衡风缸压力目标值 | U16 | kPa | 21305 | 8 | 0 | 0 | 1 | TRUE | FALSE | 2 | V1.0.0 | TRUE | FALSE | FALSE
FXD1B | 单独制动闸缸压力目标值 | U16 | kPa | 21305 | 10 | 0 | 0 | 1 | TRUE | FALSE | 2 | V1.0.0 | TRUE | FALSE | FALSE
FXD1B | 进入辅助驾驶模式 | B1 |  | 21305 | 12 | 0 | 0 | 1 | TRUE | FALSE | 2 | V1.0.0 | TRUE | FALSE | FALSE | （1＝进入，0＝无定义）//ATO：随按键脉冲3秒。
FXD1B | 退出辅助驾驶模式 | B1 |  | 21305 | 12 | 1 | 0 | 1 | TRUE | FALSE | 2 | V1.0.0 | TRUE | FALSE | FALSE | （1＝退出，0＝无定义）//ATO：脉冲3秒。
FXD1B | ATO状态 | B1 |  | 21305 | 12 | 2 | 0 | 1 | TRUE | FALSE | 2 | V1.0.0 | TRUE | FALSE | FALSE | （1＝激活//ATO：BCU和CCU均进入了ATO模式。 0＝未激活)
FXD1B | 单缓请求 | B1 |  | 21305 | 13 | 0 | 0 | 1 | TRUE | FALSE | 2 | V1.0.0 | TRUE | FALSE | FALSE | （1＝有请求//ATO：脉冲至单缓成功。，0＝无请求）
FXD1B | CRC循环冗余校验 | U16 |  | 21305 | 30 | 0 | 0 | 1 | TRUE | FALSE | 2 | V1.0.0 | TRUE | FALSE | TRUE | CRC循环冗余校验
FXD1B | 帧头 | U32 |  | 20604 | 0 | 0 | 0 | 1 | TRUE | FALSE | 2 | V1.0.0 | TRUE | TRUE | FALSE
FXD1B | 数据帧长度 | U16 |  | 20604 | 4 | 0 | 0 | 1 | TRUE | FALSE | 2 | V1.0.0 | TRUE | TRUE | FALSE
FXD1B | ATO生命信号 | U8 |  | 20604 | 6 | 0 | 0 | 1 | TRUE | FALSE | 2 | V1.0.0 | TRUE | TRUE | FALSE
FXD1B | 制动系统ID | U8 |  | 20604 | 7 | 0 | 0 | 1 | TRUE | FALSE | 2 | V1.0.0 | TRUE | TRUE | FALSE
FXD1B | 列车管充风流量 | U16 | kPa | 20604 | 10 | 0 | 0 | 1 | TRUE | FALSE | 2 | V1.0.0 | TRUE | TRUE | FALSE
FXD1B | 列车管压力 | U16 | kPa | 20604 | 12 | 0 | 0 | 1 | TRUE | FALSE | 2 | V1.0.0 | TRUE | TRUE | FALSE
FXD1B | 制动缸压力 | U16 | kPa | 20604 | 14 | 0 | 0 | 1 | TRUE | FALSE | 2 | V1.0.0 | TRUE | TRUE | FALSE
FXD1B | 均衡风缸压力 | U16 | kPa | 20604 | 16 | 0 | 0 | 1 | TRUE | FALSE | 2 | V1.0.0 | TRUE | TRUE | FALSE
FXD1B | 总风缸压力 | U16 | kPa | 20604 | 18 | 0 | 0 | 1 | TRUE | FALSE | 2 | V1.0.0 | TRUE | TRUE | FALSE
FXD1B | 列车管定压 | U16 | kPa | 20604 | 20 | 0 | 0 | 1 | TRUE | FALSE | 2 | V1.0.0 | TRUE | TRUE | FALSE
FXD1B | 制动机状态反馈01 | B1 |  | 20604 | 26 | 0 | 0 | 1 | TRUE | FALSE | 2 | V1.0.0 | TRUE | TRUE | FALSE | 0、1：制动机状态反馈 0、0＝无定义 0、1＝单机 1、0＝本务//ATO：非本务时（滤波3～5个周期），不会进入ATO模式（未进入ATO）、提示人工接管（已进入ATO）。 1、1＝补机
FXD1B | 制动机状态反馈02 | B1 |  | 20604 | 26 | 1 | 0 | 1 | TRUE | FALSE | 2 | V1.0.0 | TRUE | TRUE | FALSE | 0、1：制动机状态反馈 0、0＝无定义 0、1＝单机 1、0＝本务//ATO：非本务时（滤波3～5个周期），不会进入ATO模式（未进入ATO）、提示人工接管（已进入ATO）。 1、1＝补机
FXD1B | 惩罚制动状态反馈 | B1 |  | 20604 | 26 | 2 | 0 | 1 | TRUE | FALSE | 2 | V1.0.0 | TRUE | TRUE | FALSE | （1＝惩罚，0＝非惩罚）
FXD1B | 紧急制动状态反馈 | B1 |  | 20604 | 26 | 3 | 0 | 1 | TRUE | FALSE | 2 | V1.0.0 | TRUE | TRUE | FALSE | （1＝紧急，0＝非紧急）
FXD1B | BCU故障反馈 | B1 |  | 20604 | 26 | 4 | 0 | 1 | TRUE | FALSE | 2 | V1.0.0 | TRUE | TRUE | FALSE | （1＝故障，0＝无故障）
FXD1B | BCU辅助驾驶模式反馈 | B1 |  | 20604 | 27 | 0 | 0 | 1 | TRUE | FALSE | 2 | V1.0.0 | TRUE | TRUE | FALSE | （1＝已进入辅助驾驶模式，0＝已退出辅助驾驶模式）
FXD1B | 运转位 | B1 |  | 20604 | 28 | 0 | 0 | 1 | TRUE | FALSE | 2 | V1.0.0 | TRUE | TRUE | FALSE | 大闸闸位（物理实际闸位），1＝激活、0＝未激活
FXD1B | 初制动位 | B1 |  | 20604 | 28 | 1 | 0 | 1 | TRUE | FALSE | 2 | V1.0.0 | TRUE | TRUE | FALSE | 大闸闸位（物理实际闸位），1＝激活、0＝未激活
FXD1B | 制动区 | B1 |  | 20604 | 28 | 2 | 0 | 1 | TRUE | FALSE | 2 | V1.0.0 | TRUE | TRUE | FALSE | 大闸闸位（物理实际闸位），1＝激活、0＝未激活
FXD1B | 全制动位 | B1 |  | 20604 | 28 | 3 | 0 | 1 | TRUE | FALSE | 2 | V1.0.0 | TRUE | TRUE | FALSE | 大闸闸位（物理实际闸位），1＝激活、0＝未激活
FXD1B | 抑制位 | B1 |  | 20604 | 28 | 4 | 0 | 1 | TRUE | FALSE | 2 | V1.0.0 | TRUE | TRUE | FALSE | 大闸闸位（物理实际闸位），1＝激活、0＝未激活
FXD1B | 重联位 | B1 |  | 20604 | 28 | 5 | 0 | 1 | TRUE | FALSE | 2 | V1.0.0 | TRUE | TRUE | FALSE | 大闸闸位（物理实际闸位），1＝激活、0＝未激活
FXD1B | 紧急位 | B1 |  | 20604 | 28 | 6 | 0 | 1 | TRUE | FALSE | 2 | V1.0.0 | TRUE | TRUE | FALSE | 大闸闸位（物理实际闸位），1＝激活、0＝未激活
FXD1B | 减压65kPa级位 | B1 |  | 20604 | 28 | 7 | 0 | 1 | TRUE | FALSE | 2 | V1.0.0 | TRUE | TRUE | FALSE | 大闸闸位（物理实际闸位），1＝激活、0＝未激活
FXD1B | 运转位 | B1 |  | 20604 | 29 | 0 | 0 | 1 | TRUE | FALSE | 2 | V1.0.0 | TRUE | TRUE | FALSE | 小闸闸位（物理实际闸位），1＝激活、0＝未激活。
FXD1B | 制动区 | B1 |  | 20604 | 29 | 1 | 0 | 1 | TRUE | FALSE | 2 | V1.0.0 | TRUE | TRUE | FALSE | 小闸闸位（物理实际闸位），1＝激活、0＝未激活。
FXD1B | 全制动位 | B1 |  | 20604 | 29 | 2 | 0 | 1 | TRUE | FALSE | 2 | V1.0.0 | TRUE | TRUE | FALSE | 小闸闸位（物理实际闸位），1＝激活、0＝未激活。
FXD1B | 单缓 | B1 |  | 20604 | 29 | 3 | 0 | 1 | TRUE | FALSE | 2 | V1.0.0 | TRUE | TRUE | FALSE | 小闸闸位（物理实际闸位），1＝激活、0＝未激活。
FXD1B | 预留 | B1 |  | 20604 | 29 | 4 | 0 | 1 | TRUE | FALSE | 2 | V1.0.0 | TRUE | TRUE | FALSE | 小闸闸位（物理实际闸位），1＝激活、0＝未激活。
FXD1B | 预留 | B1 |  | 20604 | 29 | 5 | 0 | 1 | TRUE | FALSE | 2 | V1.0.0 | TRUE | TRUE | FALSE | 小闸闸位（物理实际闸位），1＝激活、0＝未激活。
FXD1B | 预留 | B1 |  | 20604 | 29 | 6 | 0 | 1 | TRUE | FALSE | 2 | V1.0.0 | TRUE | TRUE | FALSE | 小闸闸位（物理实际闸位），1＝激活、0＝未激活。
FXD1B | 预留 | B1 |  | 20604 | 29 | 7 | 0 | 1 | TRUE | FALSE | 2 | V1.0.0 | TRUE | TRUE | FALSE | 小闸闸位（物理实际闸位），1＝激活、0＝未激活。
FXD1B | CRC循环冗余校验 | U16 |  | 20604 | 30 | 0 | 0 | 1 | TRUE | FALSE | 2 | V1.0.0 | TRUE | TRUE | FALSE | CRC循环冗余校验
FXD1B | 帧头 | U32 |  | 20605 | 0 | 0 | 0 | 1 | TRUE | FALSE | 2 | V1.0.0 | TRUE | TRUE | FALSE
FXD1B | 数据帧长度 | U16 |  | 20605 | 4 | 0 | 0 | 1 | TRUE | FALSE | 2 | V1.0.0 | TRUE | TRUE | FALSE
FXD1B | ATO生命信号 | U8 |  | 20605 | 6 | 0 | 0 | 1 | TRUE | FALSE | 2 | V1.0.0 | TRUE | TRUE | FALSE
FXD1B | 制动系统ID | U8 |  | 20605 | 7 | 0 | 0 | 1 | TRUE | FALSE | 2 | V1.0.0 | TRUE | TRUE | FALSE
FXD1B | 列车管充风流量 | U16 | kPa | 20605 | 10 | 0 | 0 | 1 | TRUE | FALSE | 2 | V1.0.0 | TRUE | TRUE | FALSE
FXD1B | 列车管压力 | U16 | kPa | 20605 | 12 | 0 | 0 | 1 | TRUE | FALSE | 2 | V1.0.0 | TRUE | TRUE | FALSE
FXD1B | 制动缸压力 | U16 | kPa | 20605 | 14 | 0 | 0 | 1 | TRUE | FALSE | 2 | V1.0.0 | TRUE | TRUE | FALSE
FXD1B | 均衡风缸压力 | U16 | kPa | 20605 | 16 | 0 | 0 | 1 | TRUE | FALSE | 2 | V1.0.0 | TRUE | TRUE | FALSE
FXD1B | 总风缸压力 | U16 | kPa | 20605 | 18 | 0 | 0 | 1 | TRUE | FALSE | 2 | V1.0.0 | TRUE | TRUE | FALSE
FXD1B | 列车管定压 | U16 | kPa | 20605 | 20 | 0 | 0 | 1 | TRUE | FALSE | 2 | V1.0.0 | TRUE | TRUE | FALSE
FXD1B | 制动机状态反馈01 | B1 |  | 20605 | 26 | 0 | 0 | 1 | TRUE | FALSE | 2 | V1.0.0 | TRUE | TRUE | FALSE | 0、1：制动机状态反馈 0、0＝无定义 0、1＝单机 1、0＝本务//ATO：非本务时（滤波3～5个周期），不会进入ATO模式（未进入ATO）、提示人工接管（已进入ATO）。 1、1＝补机
FXD1B | 制动机状态反馈02 | B1 |  | 20605 | 26 | 1 | 0 | 1 | TRUE | FALSE | 2 | V1.0.0 | TRUE | TRUE | FALSE | 0、1：制动机状态反馈 0、0＝无定义 0、1＝单机 1、0＝本务//ATO：非本务时（滤波3～5个周期），不会进入ATO模式（未进入ATO）、提示人工接管（已进入ATO）。 1、1＝补机
FXD1B | 惩罚制动状态反馈 | B1 |  | 20605 | 26 | 2 | 0 | 1 | TRUE | FALSE | 2 | V1.0.0 | TRUE | TRUE | FALSE | （1＝惩罚，0＝非惩罚）
FXD1B | 紧急制动状态反馈 | B1 |  | 20605 | 26 | 3 | 0 | 1 | TRUE | FALSE | 2 | V1.0.0 | TRUE | TRUE | FALSE | （1＝紧急，0＝非紧急）
FXD1B | BCU故障反馈 | B1 |  | 20605 | 26 | 4 | 0 | 1 | TRUE | FALSE | 2 | V1.0.0 | TRUE | TRUE | FALSE | （1＝故障，0＝无故障）
FXD1B | BCU辅助驾驶模式反馈 | B1 |  | 20605 | 27 | 0 | 0 | 1 | TRUE | FALSE | 2 | V1.0.0 | TRUE | TRUE | FALSE | （1＝已进入辅助驾驶模式，0＝已退出辅助驾驶模式）
FXD1B | 运转位 | B1 |  | 20605 | 28 | 0 | 0 | 1 | TRUE | FALSE | 2 | V1.0.0 | TRUE | TRUE | FALSE | 大闸闸位（物理实际闸位），1＝激活、0＝未激活
FXD1B | 初制动位 | B1 |  | 20605 | 28 | 1 | 0 | 1 | TRUE | FALSE | 2 | V1.0.0 | TRUE | TRUE | FALSE | 大闸闸位（物理实际闸位），1＝激活、0＝未激活
FXD1B | 制动区 | B1 |  | 20605 | 28 | 2 | 0 | 1 | TRUE | FALSE | 2 | V1.0.0 | TRUE | TRUE | FALSE | 大闸闸位（物理实际闸位），1＝激活、0＝未激活
FXD1B | 全制动位 | B1 |  | 20605 | 28 | 3 | 0 | 1 | TRUE | FALSE | 2 | V1.0.0 | TRUE | TRUE | FALSE | 大闸闸位（物理实际闸位），1＝激活、0＝未激活
FXD1B | 抑制位 | B1 |  | 20605 | 28 | 4 | 0 | 1 | TRUE | FALSE | 2 | V1.0.0 | TRUE | TRUE | FALSE | 大闸闸位（物理实际闸位），1＝激活、0＝未激活
FXD1B | 重联位 | B1 |  | 20605 | 28 | 5 | 0 | 1 | TRUE | FALSE | 2 | V1.0.0 | TRUE | TRUE | FALSE | 大闸闸位（物理实际闸位），1＝激活、0＝未激活
FXD1B | 紧急位 | B1 |  | 20605 | 28 | 6 | 0 | 1 | TRUE | FALSE | 2 | V1.0.0 | TRUE | TRUE | FALSE | 大闸闸位（物理实际闸位），1＝激活、0＝未激活
FXD1B | 减压65kPa级位 | B1 |  | 20605 | 28 | 7 | 0 | 1 | TRUE | FALSE | 2 | V1.0.0 | TRUE | TRUE | FALSE | 大闸闸位（物理实际闸位），1＝激活、0＝未激活
FXD1B | 运转位 | B1 |  | 20605 | 29 | 0 | 0 | 1 | TRUE | FALSE | 2 | V1.0.0 | TRUE | TRUE | FALSE | 小闸闸位（物理实际闸位），1＝激活、0＝未激活。
FXD1B | 制动区 | B1 |  | 20605 | 29 | 1 | 0 | 1 | TRUE | FALSE | 2 | V1.0.0 | TRUE | TRUE | FALSE | 小闸闸位（物理实际闸位），1＝激活、0＝未激活。
FXD1B | 全制动位 | B1 |  | 20605 | 29 | 2 | 0 | 1 | TRUE | FALSE | 2 | V1.0.0 | TRUE | TRUE | FALSE | 小闸闸位（物理实际闸位），1＝激活、0＝未激活。
FXD1B | 单缓 | B1 |  | 20605 | 29 | 3 | 0 | 1 | TRUE | FALSE | 2 | V1.0.0 | TRUE | TRUE | FALSE | 小闸闸位（物理实际闸位），1＝激活、0＝未激活。
FXD1B | 预留 | B1 |  | 20605 | 29 | 4 | 0 | 1 | TRUE | FALSE | 2 | V1.0.0 | TRUE | TRUE | FALSE | 小闸闸位（物理实际闸位），1＝激活、0＝未激活。
FXD1B | 预留 | B1 |  | 20605 | 29 | 5 | 0 | 1 | TRUE | FALSE | 2 | V1.0.0 | TRUE | TRUE | FALSE | 小闸闸位（物理实际闸位），1＝激活、0＝未激活。
FXD1B | 预留 | B1 |  | 20605 | 29 | 6 | 0 | 1 | TRUE | FALSE | 2 | V1.0.0 | TRUE | TRUE | FALSE | 小闸闸位（物理实际闸位），1＝激活、0＝未激活。
FXD1B | 预留 | B1 |  | 20605 | 29 | 7 | 0 | 1 | TRUE | FALSE | 2 | V1.0.0 | TRUE | TRUE | FALSE | 小闸闸位（物理实际闸位），1＝激活、0＝未激活。
FXD1B | CRC循环冗余校验 | U16 |  | 20605 | 30 | 0 | 0 | 1 | TRUE | FALSE | 2 | V1.0.0 | TRUE | TRUE | FALSE | CRC循环冗余校验
FXD1B | RCU生命信号 | U16 |  | 20522 | 0 | 0 |  | 1 | TRUE | TRUE | 2 | V1.0.0 | TRUE | FALSE | FALSE | 生命信号
FXD1B | BCU生命信号返回 | U16 |  | 20522 | 2 | 0 |  | 1 | TRUE | FALSE | 2 | V1.0.0 | TRUE | FALSE | FALSE | 将本节车的BCU生命信号返回给本节车BCU//BCU：暂不使用。
FXD1B | 机车实际速度 | U8 | km/h | 20522 | 4 | 0 |  | 1 | TRUE | FALSE | 2 | V1.0.0 | TRUE | FALSE | FALSE
FXD1B | 紧急制动请求 | B1 |  | 20522 | 5 | 1 |  | 1 | TRUE | FALSE | 2 | V1.0.0 | TRUE | FALSE | FALSE | （1＝有请求，0＝无请求）
FXD1B | 小闸单缓请求 | B1 |  | 20522 | 5 | 2 |  | 1 | TRUE | FALSE | 2 | V1.0.0 | TRUE | FALSE | FALSE | （1＝有请求，0＝无请求）
FXD1B | BP漏泄测试减压控制1 | B1 |  | 20522 | 5 | 3 |  | 1 | TRUE | FALSE | 2 | V1.0.0 | TRUE | FALSE | FALSE | 0、1＝减压100kPa//BCU：逻辑零速时才采信，滤波3～5周期。 1、1＝全制动//BCU：逻辑零速时才采信，滤波3～5周期。 其他＝退出测试//BCU：还须大闸全制动位后方可缓解。
FXD1B | BP中继阀遮断请求 | B1 |  | 20522 | 5 | 4 |  | 1 | TRUE | FALSE | 2 | V1.0.0 | TRUE | FALSE | FALSE | （1＝有请求，0＝无请求）
FXD1B | BP漏泄测试减压控制2 | B1 |  | 20522 | 5 | 6 |  | 1 | TRUE | FALSE | 2 | V1.0.0 | TRUE | FALSE | FALSE | 0、1＝减压100kPa//BCU：逻辑零速时才采信，滤波3～5周期。 1、1＝全制动//BCU：逻辑零速时才采信，滤波3～5周期。 其他＝退出测试//BCU：还须大闸全制动位后方可缓解。
FXD1B | 均衡风缸压力目标值 | U8 | kPa | 20522 | 6 | 0 |  | 1 | TRUE | FALSE | 2 | V1.0.0 | TRUE | FALSE | FALSE | 均衡风缸压力目标值（1 LSB＝1 kPa）
FXD1B | 小闸目标值 | U8 | kPa | 20522 | 8 | 0 |  | 1 | TRUE | FALSE | 2 | V1.0.0 | TRUE | FALSE | FALSE | 小闸目标值（1 LSB＝1 kPa）
FXD1B | 大闸减压65kPa级位 | B1 |  | 20522 | 14 | 4 |  | 1 | TRUE | FALSE | 2 | V1.0.0 | TRUE | FALSE | FALSE
FXD1B | 大闸初制位 | B1 |  | 20522 | 14 | 5 |  | 1 | TRUE | FALSE | 2 | V1.0.0 | TRUE | FALSE | FALSE
FXD1B | 大闸抑制位 | B1 |  | 20522 | 14 | 6 |  | 1 | TRUE | FALSE | 2 | V1.0.0 | TRUE | FALSE | FALSE
FXD1B | 大闸紧急位 | B1 |  | 20522 | 14 | 7 |  | 1 | TRUE | FALSE | 2 | V1.0.0 | TRUE | FALSE | FALSE
FXD1B | RDP类型01 | B1 |  | 20522 | 15 | 4 |  | 1 | TRUE | FALSE | 2 | V1.0.0 | TRUE | FALSE | FALSE | 1、1＝预留 0、1＝预留 1、0＝株洲所 0、0＝预留
FXD1B | RDP类型02 | B1 |  | 20522 | 15 | 5 |  | 1 | TRUE | FALSE | 2 | V1.0.0 | TRUE | FALSE | FALSE | 1、1＝预留 0、1＝预留 1、0＝株洲所 0、0＝预留
FXD1B | RCU惩罚制动请求01 | B1 |  | 20522 | 15 | 6 |  | 1 | TRUE | FALSE | 2 | V1.0.0 | TRUE | FALSE | FALSE | 1、1＝全制动减压 0、1＝减压100kPa 1、0＝减压至零 0、0＝无请求
FXD1B | RCU惩罚制动请求02 | B1 |  | 20522 | 15 | 7 |  | 1 | TRUE | FALSE | 2 | V1.0.0 | TRUE | FALSE | FALSE | 1、1＝全制动减压 0、1＝减压100kPa 1、0＝减压至零 0、0＝无请求
FXD1B | 空中通信中断 | B1 |  | 20522 | 16 | 0 |  | 1 | TRUE | FALSE | 2 | V1.0.0 | TRUE | FALSE | FALSE
FXD1B | 脉冲至BCU执行01 | B1 |  | 20522 | 28 | 0 |  | 1 | TRUE | FALSE | 2 | V1.0.0 | TRUE | FALSE | FALSE | 1、1、0、1＝进入RDP从控车模式//RCU：编组完成后自动立即发，发给从控车A/B节。 1、1、1、0＝进入RDP主控车模式//RCU：编组完成后自动立即发，发给主控车A/B节。 0、1、1、1＝退出RDP模式//RCU：上电初始化完成后、RDP解编完成后。BCU：1、不进入RDP模式，2、退出RDP模式。 其他＝无定义//BCU：维持当前状态。
FXD1B | 脉冲至BCU执行02 | B1 |  | 20522 | 28 | 1 |  | 1 | TRUE | FALSE | 2 | V1.0.0 | TRUE | FALSE | FALSE | 1、1、0、1＝进入RDP从控车模式//RCU：编组完成后自动立即发，发给从控车A/B节。 1、1、1、0＝进入RDP主控车模式//RCU：编组完成后自动立即发，发给主控车A/B节。 0、1、1、1＝退出RDP模式//RCU：上电初始化完成后、RDP解编完成后。BCU：1、不进入RDP模式，2、退出RDP模式。 其他＝无定义//BCU：维持当前状态。
FXD1B | 脉冲至BCU执行03 | B1 |  | 20522 | 28 | 3 |  | 1 | TRUE | FALSE | 2 | V1.0.0 | TRUE | FALSE | FALSE | 1、1、0、1＝进入RDP从控车模式//RCU：编组完成后自动立即发，发给从控车A/B节。 1、1、1、0＝进入RDP主控车模式//RCU：编组完成后自动立即发，发给主控车A/B节。 0、1、1、1＝退出RDP模式//RCU：上电初始化完成后、RDP解编完成后。BCU：1、不进入RDP模式，2、退出RDP模式。 其他＝无定义//BCU：维持当前状态。
FXD1B | 脉冲至BCU执行04 | B1 |  | 20522 | 28 | 4 |  | 1 | TRUE | FALSE | 2 | V1.0.0 | TRUE | FALSE | FALSE | 1、1、0、1＝进入RDP从控车模式//RCU：编组完成后自动立即发，发给从控车A/B节。 1、1、1、0＝进入RDP主控车模式//RCU：编组完成后自动立即发，发给主控车A/B节。 0、1、1、1＝退出RDP模式//RCU：上电初始化完成后、RDP解编完成后。BCU：1、不进入RDP模式，2、退出RDP模式。 其他＝无定义//BCU：维持当前状态。
FXD1B | 零速 | B1 |  | 20522 | 28 | 6 |  | 1 | TRUE | FALSE | 2 | V1.0.0 | TRUE | FALSE | FALSE
FXD1B | RCU的A/B节冗余01 | B1 |  | 20522 | 29 | 6 |  | 1 | TRUE | FALSE | 2 | V1.0.0 | TRUE | FALSE | FALSE | 0、1＝主权 1、0＝非主权 其他＝无定义，视为非主权 //示例1：假设A节RCU主权、B节RCU从权，此时，A节RCU应发“0、1”，A节CCU应发“1、0”。 //示例2：假设A节RCU从权、B节RCU主权，此时，A节RCU应发“1、0”，A节CCU应发“0、1”。
FXD1B | RCU的A/B节冗余02 | B1 |  | 20522 | 29 | 7 |  | 1 | TRUE | FALSE | 2 | V1.0.0 | TRUE | FALSE | FALSE | 0、1＝主权 1、0＝非主权 其他＝无定义，视为非主权 //示例1：假设A节RCU主权、B节RCU从权，此时，A节RCU应发“0、1”，A节CCU应发“1、0”。 //示例2：假设A节RCU从权、B节RCU主权，此时，A节RCU应发“1、0”，A节CCU应发“0、1”。
FXD1B | CRC循环冗余校验 | U16 |  | 20522 | 94 | 0 |  | 1 | TRUE | FALSE | 2 | V1.0.0 | TRUE | FALSE | TRUE | CRC循环冗余校验：CRC16-CCITT（X^16+X^15+X^5+1，0x1021，初始值0xFFFF）。
FXD1B | 本务/单机01 | B1 |  | 20602 | 1 | 0 |  | 1 | TRUE | FALSE | 2 | V1.0.0 | TRUE | TRUE | FALSE | 1、0＝本务//RCU：编组条件。 0、1＝补机 其他＝无定义//RCU：维持当前状态。
FXD1B | 本务/单机02 | B1 |  | 20602 | 1 | 1 |  | 1 | TRUE | FALSE | 2 | V1.0.0 | TRUE | TRUE | FALSE | 1、0＝本务//RCU：编组条件。 0、1＝补机 其他＝无定义//RCU：维持当前状态。
FXD1B | BP中继阀遮断激活 | B1 |  | 20602 | 1 | 2 |  | 1 | TRUE | FALSE | 2 | V1.0.0 | TRUE | TRUE | FALSE
FXD1B | 惩罚制动状态激活 | B1 |  | 20602 | 1 | 3 |  | 1 | TRUE | FALSE | 2 | V1.0.0 | TRUE | TRUE | FALSE
FXD1B | 紧急制动状态激活 | B1 |  | 20602 | 1 | 4 |  | 1 | TRUE | FALSE | 2 | V1.0.0 | TRUE | TRUE | FALSE
FXD1B | 制动系统ID05 | B1 |  | 20602 | 1 | 5 |  | 1 | TRUE | FALSE | 2 | V1.0.0 | TRUE | TRUE | FALSE | 1、0、1＝CAB-A 1、1、0＝CAB-B 0、1、0＝DK-2//预留 其他＝无定义，维持当前状态。
FXD1B | 制动系统ID06 | B1 |  | 20602 | 1 | 6 |  | 1 | TRUE | FALSE | 2 | V1.0.0 | TRUE | TRUE | FALSE | 1、0、1＝CAB-A 1、1、0＝CAB-B 0、1、0＝DK-2//预留 其他＝无定义，维持当前状态。
FXD1B | 制动系统ID07 | B1 |  | 20602 | 1 | 7 |  | 1 | TRUE | FALSE | 2 | V1.0.0 | TRUE | TRUE | FALSE | 1、0、1＝CAB-A 1、1、0＝CAB-B 0、1、0＝DK-2//预留 其他＝无定义，维持当前状态。
FXD1B | 大闸运转位 | B1 |  | 20602 | 2 | 0 | 0 | 1 | TRUE | FALSE | 2 | V1.0.0 | TRUE | TRUE | FALSE | 大闸闸位（物理实际闸位），1＝激活、0＝未激活
FXD1B | 大闸初制动位 | B1 |  | 20602 | 2 | 1 | 0 | 1 | TRUE | FALSE | 2 | V1.0.0 | TRUE | TRUE | FALSE | 大闸闸位（物理实际闸位），1＝激活、0＝未激活
FXD1B | 大闸减压65kPa级位 | B1 |  | 20602 | 2 | 2 | 0 | 1 | TRUE | FALSE | 2 | V1.0.0 | TRUE | TRUE | FALSE | 大闸闸位（物理实际闸位），1＝激活、0＝未激活
FXD1B | 大闸全制位 | B1 |  | 20602 | 2 | 3 | 0 | 1 | TRUE | FALSE | 2 | V1.0.0 | TRUE | TRUE | FALSE | 大闸闸位（物理实际闸位），1＝激活、0＝未激活
FXD1B | 大闸抑制位 | B1 |  | 20602 | 2 | 4 | 0 | 1 | TRUE | FALSE | 2 | V1.0.0 | TRUE | TRUE | FALSE | 大闸闸位（物理实际闸位），1＝激活、0＝未激活
FXD1B | 大闸重联位 | B1 |  | 20602 | 2 | 5 | 0 | 1 | TRUE | FALSE | 2 | V1.0.0 | TRUE | TRUE | FALSE | 大闸闸位（物理实际闸位），1＝激活、0＝未激活
FXD1B | 大闸紧急位 | B1 |  | 20602 | 2 | 6 | 0 | 1 | TRUE | FALSE | 2 | V1.0.0 | TRUE | TRUE | FALSE | 大闸闸位（物理实际闸位），1＝激活、0＝未激活
FXD1B | 小闸运转位 | B1 |  | 20602 | 3 | 0 | 0 | 1 | TRUE | FALSE | 2 | V1.0.0 | TRUE | TRUE | FALSE | 大闸闸位（物理实际闸位），1＝激活、0＝未激活
FXD1B | 小闸全制位 | B1 |  | 20602 | 3 | 2 | 0 | 1 | TRUE | FALSE | 2 | V1.0.0 | TRUE | TRUE | FALSE | 1＝激活、0＝未激活
FXD1B | 小闸单缓位 | B1 |  | 20602 | 3 | 3 | 0 | 1 | TRUE | FALSE | 2 | V1.0.0 | TRUE | TRUE | FALSE | 1＝激活、0＝未激活
FXD1B | 均衡风缸压力 | U16 | kPa | 20602 | 4 | 0 |  | 1 | TRUE | FALSE | 2 | V1.0.0 | TRUE | TRUE | FALSE | （1 LSB＝1 kPa）
FXD1B | 列车管压力 | U16 | kPa | 20602 | 6 | 0 |  | 1 | TRUE | FALSE | 2 | V1.0.0 | TRUE | TRUE | FALSE | （1 LSB＝1 kPa）
FXD1B | 总风缸压力 | U16 | kPa | 20602 | 8 | 0 |  | 1 | TRUE | FALSE | 2 | V1.0.0 | TRUE | TRUE | FALSE | （1 LSB＝1 kPa）
FXD1B | 制动缸压力 | U16 | kPa | 20602 | 10 | 0 |  | 1 | TRUE | FALSE | 2 | V1.0.0 | TRUE | TRUE | FALSE | （1 LSB＝1 kPa）
FXD1B | 列车管充风流量 | U16 | kPa | 20602 | 12 | 0 |  | 1 | TRUE | FALSE | 2 | V1.0.0 | TRUE | TRUE | FALSE | （1 LSB＝1 kPa）
FXD1B | 均衡风缸压力目标值 | U16 | kPa | 20602 | 14 | 0 |  | 1 | TRUE | FALSE | 2 | V1.0.0 | TRUE | TRUE | FALSE | （1 LSB＝1 kPa）
FXD1B | RDP模式激活 | B1 |  | 20602 | 16 | 3 | 0 | 1 | TRUE | FALSE | 2 | V1.0.0 | TRUE | TRUE | FALSE | 1＝激活、0＝未激活
FXD1B | BP漏泄测试状态 | B1 |  | 20602 | 16 | 5 | 0 | 1 | TRUE | FALSE | 2 | V1.0.0 | TRUE | TRUE | FALSE | 1＝激活、0＝未激活
FXD1B | 惩罚制动请求06 | B1 |  | 20602 | 16 | 6 | 0 | 1 | TRUE | FALSE | 2 | V1.0.0 | TRUE | TRUE | FALSE | 1＝激活、0＝未激活
FXD1B | 惩罚制动请求07 | B1 |  | 20602 | 16 | 7 | 0 | 1 | TRUE | FALSE | 2 | V1.0.0 | TRUE | TRUE | FALSE | 1＝激活、0＝未激活
FXD1B | 列车管压力有效性 | B1 |  | 20602 | 17 | 0 | 0 | 1 | TRUE | FALSE | 2 | V1.0.0 | TRUE | TRUE | FALSE | 1＝激活、0＝未激活
FXD1B | 预留总风缸压力有效性 | B1 |  | 20602 | 17 | 1 | 0 | 1 | TRUE | FALSE | 2 | V1.0.0 | TRUE | TRUE | FALSE | 1＝激活、0＝未激活
FXD1B | 均衡风缸压力有效性 | B1 |  | 20602 | 17 | 2 | 0 | 1 | TRUE | FALSE | 2 | V1.0.0 | TRUE | TRUE | FALSE | 1＝激活、0＝未激活
FXD1B | 列车管充风流量有效性 | B1 |  | 20602 | 17 | 3 | 0 | 1 | TRUE | FALSE | 2 | V1.0.0 | TRUE | TRUE | FALSE | 1＝激活、0＝未激活
FXD1B | 均衡风缸压力目标值有效性 | B1 |  | 20602 | 17 | 4 | 0 | 1 | TRUE | FALSE | 2 | V1.0.0 | TRUE | TRUE | FALSE | 1＝激活、0＝未激活
FXD1B | 小闸目标值有效性 | B1 |  | 20602 | 17 | 5 | 0 | 1 | TRUE | FALSE | 2 | V1.0.0 | TRUE | TRUE | FALSE | 1＝激活、0＝未激活
FXD1B | 定压值有效性 | B1 |  | 20602 | 17 | 6 | 0 | 1 | TRUE | FALSE | 2 | V1.0.0 | TRUE | TRUE | FALSE | 1＝激活、0＝未激活
FXD1B | 小闸目标值 | U16 | kPa | 20602 | 18 | 0 |  | 1 | TRUE | FALSE | 2 | V1.0.0 | TRUE | TRUE | FALSE | 小闸目标值（1 LSB＝1 kPa）
FXD1B | 定压值 | U16 | kPa | 20602 | 20 | 0 |  | 1 | TRUE | FALSE | 2 | V1.0.0 | TRUE | TRUE | FALSE | 小闸目标值（1 LSB＝1 kPa）
FXD1B | 生命信号 | U16 |  | 20602 | 24 | 0 |  | 1 | TRUE | FALSE | 2 | V1.0.0 | TRUE | TRUE | FALSE | BCU生命信号
FXD1B | RCU生命信号返回 | U16 |  | 20602 | 26 | 0 |  | 1 | TRUE | FALSE | 2 | V1.0.0 | TRUE | TRUE | FALSE | 将本节车的RCU生命信号返回给本节车RCU
FXD1B | BCU故障反馈 | B1 |  | 20602 | 28 | 4 | 0 | 1 | TRUE | FALSE | 2 | V1.0.0 | TRUE | TRUE | FALSE | 1＝故障，0＝无故障
FXD1B | BCU主动请求退出辅助驾驶模式 | B1 |  | 20602 | 28 | 5 | 0 | 1 | TRUE | FALSE | 2 | V1.0.0 | TRUE | TRUE | FALSE | 1＝有请求，0＝无请求
FXD1B | BCU是否具备辅助驾驶功能 | B1 |  | 20602 | 28 | 6 | 0 | 1 | TRUE | FALSE | 2 | V1.0.0 | TRUE | TRUE | FALSE | 1＝具备，0＝不具备
FXD1B | 它节车RCU生命信号 | U16 |  | 20602 | 30 | 0 |  | 1 | TRUE | FALSE | 2 | V1.0.0 | TRUE | TRUE | FALSE | 将CCU通道的RCU生命信号（即它节车RCU生命信号）返回给本节车RCU//用于RCU判断与BCU的通信是否中断
FXD1B | 制动控制器故障-5100 | B1 |  | 20602 | 40 | 0 | 0 | 1 | TRUE | FALSE | 2 | V1.0.0 | TRUE | TRUE | FALSE | 仅主控车：停车后断电重启，若故障仍存在，转后备制动模式运行。
FXD1B | 列车管控制模块故障-5130 | B1 |  | 20602 | 40 | 1 | 0 | 1 | TRUE | FALSE | 2 | V1.0.0 | TRUE | TRUE | FALSE | 仅主控车：停车后断电重启，若故障仍存在，转后备制动模式运行。
FXD1B | 制动缸控制模块故障-5140 | B1 |  | 20602 | 40 | 2 | 0 | 1 | TRUE | FALSE | 2 | V1.0.0 | TRUE | TRUE | FALSE | 仅主控车：停车后断电重启，若仍影响运行，转后备制动模式运行。
FXD1B | 单独控制模块故障-5150 | B1 |  | 20602 | 40 | 3 | 0 | 1 | TRUE | FALSE | 2 | V1.0.0 | TRUE | TRUE | FALSE | 仅主控车：停车后断电重启，若仍影响运行，转后备制动模式运行。
FXD1B | 列车管模块通信故障-5131 | B1 |  | 20602 | 40 | 4 | 0 | 1 | TRUE | FALSE | 2 | V1.0.0 | TRUE | TRUE | FALSE | 仅主控车：停车后断电重启，若故障仍存在，转后备制动模式运行。
FXD1B | 制动控制器通信故障-5102 | B1 |  | 20602 | 40 | 5 | 0 | 1 | TRUE | FALSE | 2 | V1.0.0 | TRUE | TRUE | FALSE | 仅主控车：停车后断电重启，若故障仍存在，转后备制动模式运行。
FXD1B | EPCU模式不一致 | B1 |  | 20602 | 40 | 6 | 0 | 1 | TRUE | FALSE | 2 | V1.0.0 | TRUE | TRUE | FALSE | 请在【电空制动】界面重新设置，若故障仍存在，转后备制动模式运行。
FXD1B | 列车管不减压-5132 | B1 |  | 20602 | 40 | 7 | 0 | 1 | TRUE | FALSE | 2 | V1.0.0 | TRUE | TRUE | FALSE
FXD1B | 单独制动控制手柄故障-5300 | B1 |  | 20602 | 41 | 0 |  | 1 | TRUE | FALSE | 2 | V1.0.0 | TRUE | TRUE | FALSE | 本务模式：可继续运行，入库检查处理。 单机模式：转本务模式可继续运行。
FXD1B | 电气接口单元CAN通信故障-5322 | B1 |  | 20602 | 41 | 3 |  | 1 | TRUE | FALSE | 2 | V1.0.0 | TRUE | TRUE | FALSE | 可继续运行，入库检查处理。
FXD1B | 均衡风缸传感器故障-5331 | B1 |  | 20602 | 41 | 5 |  | 1 | TRUE | FALSE | 2 | V1.0.0 | TRUE | TRUE | FALSE | 仅主控车：停车后断电重启，若仍影响运行，转后备制动模式运行。
FXD1B | 均衡风缸充气电磁阀故障-5332 | B1 |  | 20602 | 41 | 6 |  | 1 | TRUE | FALSE | 2 | V1.0.0 | TRUE | TRUE | FALSE | 仅主控车：停车后断电重启，若仍影响运行，转后备制动模式运行。
FXD1B | 均衡风缸排气电磁阀故障-5333 | B1 |  | 20602 | 41 | 7 |  | 1 | TRUE | FALSE | 2 | V1.0.0 | TRUE | TRUE | FALSE | 仅主控车：停车后断电重启，若仍影响运行，转后备制动模式运行。
FXD1B | 列车管控制模块不充风-5334 | B1 |  | 20602 | 42 | 0 | 0 | 1 | TRUE | FALSE | 2 | V1.0.0 | TRUE | TRUE | FALSE | 仅主控车：停车后断电重启，若仍影响运行，转后备制动模式运行。
FXD1B | 中立电磁阀故障-5335 | B1 |  | 20602 | 42 | 1 | 0 | 1 | TRUE | FALSE | 2 | V1.0.0 | TRUE | TRUE | FALSE | 仅主控车：停车后断电重启，若故障仍存在，转后备制动模式运行。
FXD1B | 后遮断电磁阀故障-5336 | B1 |  | 20602 | 42 | 2 | 0 | 1 | TRUE | FALSE | 2 | V1.0.0 | TRUE | TRUE | FALSE | 仅主控车：停车后断电重启，若仍影响运行，转后备制动模式运行。
FXD1B | 均衡备用切换电磁阀故障-5340 | B1 |  | 20602 | 42 | 3 | 0 | 1 | TRUE | FALSE | 2 | V1.0.0 | TRUE | TRUE | FALSE | 仅主控车：停车后断电重启，若仍影响运行，转后备制动模式运行。
FXD1B | 列车管传感器故障-5730 | B1 |  | 20602 | 43 | 0 | 0 | 1 | TRUE | FALSE | 2 | V1.0.0 | TRUE | TRUE | FALSE
FXD1B | 总风传感器1故障-5731 | B1 |  | 20602 | 43 | 1 | 0 | 1 | TRUE | FALSE | 2 | V1.0.0 | TRUE | TRUE | FALSE
FXD1B | 总风传感器2故障-5732 | B1 |  | 20602 | 43 | 2 | 0 | 1 | TRUE | FALSE | 2 | V1.0.0 | TRUE | TRUE | FALSE
FXD1B | 紧急电磁阀1故障-5733 | B1 |  | 20602 | 43 | 3 | 0 | 1 | TRUE | FALSE | 2 | V1.0.0 | TRUE | TRUE | FALSE
FXD1B | 紧急电磁阀2故障-5734 | B1 |  | 20602 | 43 | 4 | 0 | 1 | TRUE | FALSE | 2 | V1.0.0 | TRUE | TRUE | FALSE
FXD1B | 制动缸传感器故障-5740 | B1 |  | 20602 | 43 | 5 | 0 | 1 | TRUE | FALSE | 2 | V1.0.0 | TRUE | TRUE | FALSE
FXD1B | 制动缸备用切换阀故障-5741 | B1 |  | 20602 | 43 | 6 | 0 | 1 | TRUE | FALSE | 2 | V1.0.0 | TRUE | TRUE | FALSE
FXD1B | 备用列车管传感器故障-5742 | B1 |  | 20602 | 43 | 7 | 0 | 1 | TRUE | FALSE | 2 | V1.0.0 | TRUE | TRUE | FALSE
FXD1B | 流量传感器故障-5743 | B1 |  | 20602 | 44 | 0 | 0 | 1 | TRUE | FALSE | 2 | V1.0.0 | TRUE | TRUE | FALSE
FXD1B | 制动缸预控传感器故障-5744 | B1 |  | 20602 | 44 | 1 | 0 | 1 | TRUE | FALSE | 2 | V1.0.0 | TRUE | TRUE | FALSE
FXD1B | 制动缸预控电磁阀故障-5745 | B1 |  | 20602 | 44 | 2 | 0 | 1 | TRUE | FALSE | 2 | V1.0.0 | TRUE | TRUE | FALSE
FXD1B | 制动缸模块通信故障-5746 | B1 |  | 20602 | 44 | 3 | 0 | 1 | TRUE | FALSE | 2 | V1.0.0 | TRUE | TRUE | FALSE
FXD1B | 单独控制模块通信故障-5750 | B1 |  | 20602 | 44 | 4 | 0 | 1 | TRUE | FALSE | 2 | V1.0.0 | TRUE | TRUE | FALSE
FXD1B | 单独控制预控电磁阀故障-5751 | B1 |  | 20602 | 44 | 5 | 0 | 1 | TRUE | FALSE | 2 | V1.0.0 | TRUE | TRUE | FALSE
FXD1B | 单独控制预控传感器故障-5753 | B1 |  | 20602 | 44 | 6 | 0 | 1 | TRUE | FALSE | 2 | V1.0.0 | TRUE | TRUE | FALSE
FXD1B | 平均管传感器故障-5754 | B1 |  | 20602 | 44 | 7 | 0 | 1 | TRUE | FALSE | 2 | V1.0.0 | TRUE | TRUE | FALSE
FXD1B | 制动缸预控排气电磁阀故障-5747 | B1 |  | 20602 | 45 | 0 | 0 | 1 | TRUE | FALSE | 2 | V1.0.0 | TRUE | TRUE | FALSE
FXD1B | 制动缸预控备用压力传感器故障-5749 | B1 |  | 20602 | 45 | 1 | 0 | 1 | TRUE | FALSE | 2 | V1.0.0 | TRUE | TRUE | FALSE
FXD1B | 均衡备用输出气控电磁阀故障-574A | B1 |  | 20602 | 45 | 2 | 0 | 1 | TRUE | FALSE | 2 | V1.0.0 | TRUE | TRUE | FALSE
FXD1B | 单缓空电联锁阀1故障-574B | B1 |  | 20602 | 45 | 3 | 0 | 1 | TRUE | FALSE | 2 | V1.0.0 | TRUE | TRUE | FALSE
FXD1B | 单缓空电联锁阀2故障-574C | B1 |  | 20602 | 45 | 4 | 0 | 1 | TRUE | FALSE | 2 | V1.0.0 | TRUE | TRUE | FALSE
FXD1B | 单独控制预控排气电磁阀故障-5752 | B1 |  | 20602 | 45 | 5 | 0 | 1 | TRUE | FALSE | 2 | V1.0.0 | TRUE | TRUE | FALSE
FXD1B | 平均管预控备用切换电磁阀故障-5757 | B1 |  | 20602 | 45 | 6 | 0 | 1 | TRUE | FALSE | 2 | V1.0.0 | TRUE | TRUE | FALSE
FXD1B | 平均管输出控制电磁阀故障-5758 | B1 |  | 20602 | 45 | 7 | 0 | 1 | TRUE | FALSE | 2 | V1.0.0 | TRUE | TRUE | FALSE
FXD1B | 平均管预控备用传感器故障-5759 | B1 |  | 20602 | 46 | 0 | 0 | 1 | TRUE | FALSE | 2 | V1.0.0 | TRUE | TRUE | FALSE
FXD1B | 自阀微动开关故障-5702 | B1 |  | 20602 | 46 | 1 | 0 | 1 | TRUE | FALSE | 2 | V1.0.0 | TRUE | TRUE | FALSE
FXD1B | 单阀微动开关故障-5703 | B1 |  | 20602 | 46 | 2 | 0 | 1 | TRUE | FALSE | 2 | V1.0.0 | TRUE | TRUE | FALSE
FXD1B | 自阀传感器故障-5704 | B1 |  | 20602 | 46 | 3 | 0 | 1 | TRUE | FALSE | 2 | V1.0.0 | TRUE | TRUE | FALSE
FXD1B | 单阀传感器故障-5706 | B1 |  | 20602 | 46 | 4 | 0 | 1 | TRUE | FALSE | 2 | V1.0.0 | TRUE | TRUE | FALSE
FXD1B | 紧急制动 | B1 |  | 20602 | 47 | 1 | 0 | 1 | TRUE | FALSE | 2 | V1.0.0 | TRUE | TRUE | FALSE
FXD1B | 紧急制动,请将自动制动手柄置紧急制动位+紧急制动60秒倒计时 | B1 |  | 20602 | 47 | 2 | 0 | 1 | TRUE | FALSE | 2 | V1.0.0 | TRUE | TRUE | FALSE
FXD1B | 自动制动手柄可以置运转位 | B1 |  | 20602 | 47 | 3 | 0 | 1 | TRUE | FALSE | 2 | V1.0.0 | TRUE | TRUE | FALSE
FXD1B | 惩罚制动，请将自动制动手柄置抑制位 | B1 |  | 20602 | 47 | 4 | 0 | 1 | TRUE | FALSE | 2 | V1.0.0 | TRUE | TRUE | FALSE
FXD1B | 请将自动制动手柄置抑制位 | B1 |  | 20602 | 47 | 5 | 0 | 1 | TRUE | FALSE | 2 | V1.0.0 | TRUE | TRUE | FALSE
FXD1B | 可恢复正常操作 | B1 |  | 20602 | 47 | 6 | 0 | 1 | TRUE | FALSE | 2 | V1.0.0 | TRUE | TRUE | FALSE
FXD1B | 停车后，请将自动制动手柄置抑制位，可进入均衡冗余模式 | B1 |  | 20602 | 48 | 3 | 0 | 1 | TRUE | FALSE | 2 | V1.0.0 | TRUE | TRUE | FALSE
FXD1B | 均衡冗余模式 | B1 |  | 20602 | 48 | 4 | 0 | 1 | TRUE | FALSE | 2 | V1.0.0 | TRUE | TRUE | FALSE
FXD1B | 紧急制动60秒倒计时 | U8 |  | 20602 | 49 | 4 | 0 | 1 | TRUE | FALSE | 2 | V1.0.0 | TRUE | TRUE | FALSE | 机车紧急制动零速后，由60逐秒减至0
FXD1B | 流量计上游压力 | U16 |  | 20602 | 50 | 0 |  | 1 | TRUE | FALSE | 2 | V1.0.0 | TRUE | TRUE | FALSE | 1 LSB＝1 kPa
FXD1B | 流量计上游压力 | U16 |  | 20602 | 52 | 0 |  | 1 | TRUE | FALSE | 2 | V1.0.0 | TRUE | TRUE | FALSE | 1 LSB＝1 kPa
FXD1B | 流量计下游压力有效性 | B1 |  | 20602 | 54 | 6 | 0 | 1 | TRUE | FALSE | 2 | V1.0.0 | TRUE | TRUE | FALSE | 1＝有效，0＝无效
FXD1B | 流量计上游压力有效性 | B1 |  | 20602 | 54 | 7 | 0 | 1 | TRUE | FALSE | 2 | V1.0.0 | TRUE | TRUE | FALSE | 1＝有效，0＝无效
FXD1B | CRC循环冗余校验 | U16 |  | 20602 | 94 | 0 | 0 | 1 | TRUE | FALSE | 2 | V1.0.0 | TRUE | TRUE | FALSE | CRC16-CCITT（X^16+X^15+X^5+1，0x1021，初始值0xFFFF）。
FXD1B | RCU生命信号 | U16 |  | 20523 | 0 | 0 |  | 1 | TRUE | TRUE | 2 | V1.0.0 | TRUE | FALSE | FALSE | 生命信号
FXD1B | BCU生命信号返回 | U16 |  | 20523 | 2 | 0 |  | 1 | TRUE | FALSE | 2 | V1.0.0 | TRUE | FALSE | FALSE | 将本节车的BCU生命信号返回给本节车BCU//BCU：暂不使用。
FXD1B | 机车实际速度 | U8 | km/h | 20523 | 4 | 0 |  | 1 | TRUE | FALSE | 2 | V1.0.0 | TRUE | FALSE | FALSE
FXD1B | 紧急制动请求 | B1 |  | 20523 | 5 | 1 |  | 1 | TRUE | FALSE | 2 | V1.0.0 | TRUE | FALSE | FALSE | （1＝有请求，0＝无请求）
FXD1B | 小闸单缓请求 | B1 |  | 20523 | 5 | 2 |  | 1 | TRUE | FALSE | 2 | V1.0.0 | TRUE | FALSE | FALSE | （1＝有请求，0＝无请求）
FXD1B | BP漏泄测试减压控制1 | B1 |  | 20523 | 5 | 3 |  | 1 | TRUE | FALSE | 2 | V1.0.0 | TRUE | FALSE | FALSE | 0、1＝减压100kPa//BCU：逻辑零速时才采信，滤波3～5周期。 1、1＝全制动//BCU：逻辑零速时才采信，滤波3～5周期。 其他＝退出测试//BCU：还须大闸全制动位后方可缓解。
FXD1B | BP中继阀遮断请求 | B1 |  | 20523 | 5 | 4 |  | 1 | TRUE | FALSE | 2 | V1.0.0 | TRUE | FALSE | FALSE | （1＝有请求，0＝无请求）
FXD1B | BP漏泄测试减压控制2 | B1 |  | 20523 | 5 | 6 |  | 1 | TRUE | FALSE | 2 | V1.0.0 | TRUE | FALSE | FALSE | 0、1＝减压100kPa//BCU：逻辑零速时才采信，滤波3～5周期。 1、1＝全制动//BCU：逻辑零速时才采信，滤波3～5周期。 其他＝退出测试//BCU：还须大闸全制动位后方可缓解。
FXD1B | 均衡风缸压力目标值 | U8 | kPa | 20523 | 6 | 0 |  | 1 | TRUE | FALSE | 2 | V1.0.0 | TRUE | FALSE | FALSE | 均衡风缸压力目标值（1 LSB＝1 kPa）
FXD1B | 小闸目标值 | U8 | kPa | 20523 | 8 | 0 |  | 1 | TRUE | FALSE | 2 | V1.0.0 | TRUE | FALSE | FALSE | 小闸目标值（1 LSB＝1 kPa）
FXD1B | 大闸减压65kPa级位 | B1 |  | 20523 | 14 | 4 |  | 1 | TRUE | FALSE | 2 | V1.0.0 | TRUE | FALSE | FALSE
FXD1B | 大闸初制位 | B1 |  | 20523 | 14 | 5 |  | 1 | TRUE | FALSE | 2 | V1.0.0 | TRUE | FALSE | FALSE
FXD1B | 大闸抑制位 | B1 |  | 20523 | 14 | 6 |  | 1 | TRUE | FALSE | 2 | V1.0.0 | TRUE | FALSE | FALSE
FXD1B | 大闸紧急位 | B1 |  | 20523 | 14 | 7 |  | 1 | TRUE | FALSE | 2 | V1.0.0 | TRUE | FALSE | FALSE
FXD1B | RDP类型01 | B1 |  | 20523 | 15 | 4 |  | 1 | TRUE | FALSE | 2 | V1.0.0 | TRUE | FALSE | FALSE | 1、1＝预留 0、1＝预留 1、0＝株洲所 0、0＝预留
FXD1B | RDP类型02 | B1 |  | 20523 | 15 | 5 |  | 1 | TRUE | FALSE | 2 | V1.0.0 | TRUE | FALSE | FALSE | 1、1＝预留 0、1＝预留 1、0＝株洲所 0、0＝预留
FXD1B | RCU惩罚制动请求01 | B1 |  | 20523 | 15 | 6 |  | 1 | TRUE | FALSE | 2 | V1.0.0 | TRUE | FALSE | FALSE | 1、1＝全制动减压 0、1＝减压100kPa 1、0＝减压至零 0、0＝无请求
FXD1B | RCU惩罚制动请求02 | B1 |  | 20523 | 15 | 7 |  | 1 | TRUE | FALSE | 2 | V1.0.0 | TRUE | FALSE | FALSE | 1、1＝全制动减压 0、1＝减压100kPa 1、0＝减压至零 0、0＝无请求
FXD1B | 空中通信中断 | B1 |  | 20523 | 16 | 0 |  | 1 | TRUE | FALSE | 2 | V1.0.0 | TRUE | FALSE | FALSE
FXD1B | 脉冲至BCU执行01 | B1 |  | 20523 | 28 | 0 |  | 1 | TRUE | FALSE | 2 | V1.0.0 | TRUE | FALSE | FALSE | 1、1、0、1＝进入RDP从控车模式//RCU：编组完成后自动立即发，发给从控车A/B节。 1、1、1、0＝进入RDP主控车模式//RCU：编组完成后自动立即发，发给主控车A/B节。 0、1、1、1＝退出RDP模式//RCU：上电初始化完成后、RDP解编完成后。BCU：1、不进入RDP模式，2、退出RDP模式。 其他＝无定义//BCU：维持当前状态。
FXD1B | 脉冲至BCU执行02 | B1 |  | 20523 | 28 | 1 |  | 1 | TRUE | FALSE | 2 | V1.0.0 | TRUE | FALSE | FALSE | 1、1、0、1＝进入RDP从控车模式//RCU：编组完成后自动立即发，发给从控车A/B节。 1、1、1、0＝进入RDP主控车模式//RCU：编组完成后自动立即发，发给主控车A/B节。 0、1、1、1＝退出RDP模式//RCU：上电初始化完成后、RDP解编完成后。BCU：1、不进入RDP模式，2、退出RDP模式。 其他＝无定义//BCU：维持当前状态。
FXD1B | 脉冲至BCU执行03 | B1 |  | 20523 | 28 | 3 |  | 1 | TRUE | FALSE | 2 | V1.0.0 | TRUE | FALSE | FALSE | 1、1、0、1＝进入RDP从控车模式//RCU：编组完成后自动立即发，发给从控车A/B节。 1、1、1、0＝进入RDP主控车模式//RCU：编组完成后自动立即发，发给主控车A/B节。 0、1、1、1＝退出RDP模式//RCU：上电初始化完成后、RDP解编完成后。BCU：1、不进入RDP模式，2、退出RDP模式。 其他＝无定义//BCU：维持当前状态。
FXD1B | 脉冲至BCU执行04 | B1 |  | 20523 | 28 | 4 |  | 1 | TRUE | FALSE | 2 | V1.0.0 | TRUE | FALSE | FALSE | 1、1、0、1＝进入RDP从控车模式//RCU：编组完成后自动立即发，发给从控车A/B节。 1、1、1、0＝进入RDP主控车模式//RCU：编组完成后自动立即发，发给主控车A/B节。 0、1、1、1＝退出RDP模式//RCU：上电初始化完成后、RDP解编完成后。BCU：1、不进入RDP模式，2、退出RDP模式。 其他＝无定义//BCU：维持当前状态。
FXD1B | 零速 | B1 |  | 20523 | 28 | 6 |  | 1 | TRUE | FALSE | 2 | V1.0.0 | TRUE | FALSE | FALSE
FXD1B | RCU的A/B节冗余01 | B1 |  | 20523 | 29 | 6 |  | 1 | TRUE | FALSE | 2 | V1.0.0 | TRUE | FALSE | FALSE | 0、1＝主权 1、0＝非主权 其他＝无定义，视为非主权 //示例1：假设A节RCU主权、B节RCU从权，此时，A节RCU应发“0、1”，A节CCU应发“1、0”。 //示例2：假设A节RCU从权、B节RCU主权，此时，A节RCU应发“1、0”，A节CCU应发“0、1”。
FXD1B | RCU的A/B节冗余02 | B1 |  | 20523 | 29 | 7 |  | 1 | TRUE | FALSE | 2 | V1.0.0 | TRUE | FALSE | FALSE | 0、1＝主权 1、0＝非主权 其他＝无定义，视为非主权 //示例1：假设A节RCU主权、B节RCU从权，此时，A节RCU应发“0、1”，A节CCU应发“1、0”。 //示例2：假设A节RCU从权、B节RCU主权，此时，A节RCU应发“1、0”，A节CCU应发“0、1”。
FXD1B | CRC循环冗余校验 | U16 |  | 20523 | 94 | 0 |  | 1 | TRUE | FALSE | 2 | V1.0.0 | TRUE | FALSE | TRUE | CRC循环冗余校验：CRC16-CCITT（X^16+X^15+X^5+1，0x1021，初始值0xFFFF）。
FXD1B | 本务/单机01 | B1 |  | 20603 | 1 | 0 |  | 1 | TRUE | FALSE | 2 | V1.0.0 | TRUE | TRUE | FALSE | 1、0＝本务//RCU：编组条件。 0、1＝补机 其他＝无定义//RCU：维持当前状态。
FXD1B | 本务/单机02 | B1 |  | 20603 | 1 | 1 |  | 1 | TRUE | FALSE | 2 | V1.0.0 | TRUE | TRUE | FALSE | 1、0＝本务//RCU：编组条件。 0、1＝补机 其他＝无定义//RCU：维持当前状态。
FXD1B | BP中继阀遮断激活 | B1 |  | 20603 | 1 | 2 |  | 1 | TRUE | FALSE | 2 | V1.0.0 | TRUE | TRUE | FALSE
FXD1B | 惩罚制动状态激活 | B1 |  | 20603 | 1 | 3 |  | 1 | TRUE | FALSE | 2 | V1.0.0 | TRUE | TRUE | FALSE
FXD1B | 紧急制动状态激活 | B1 |  | 20603 | 1 | 4 |  | 1 | TRUE | FALSE | 2 | V1.0.0 | TRUE | TRUE | FALSE
FXD1B | 制动系统ID05 | B1 |  | 20603 | 1 | 5 |  | 1 | TRUE | FALSE | 2 | V1.0.0 | TRUE | TRUE | FALSE | 1、0、1＝CAB-A 1、1、0＝CAB-B 0、1、0＝DK-2//预留 其他＝无定义，维持当前状态。
FXD1B | 制动系统ID06 | B1 |  | 20603 | 1 | 6 |  | 1 | TRUE | FALSE | 2 | V1.0.0 | TRUE | TRUE | FALSE | 1、0、1＝CAB-A 1、1、0＝CAB-B 0、1、0＝DK-2//预留 其他＝无定义，维持当前状态。
FXD1B | 制动系统ID07 | B1 |  | 20603 | 1 | 7 |  | 1 | TRUE | FALSE | 2 | V1.0.0 | TRUE | TRUE | FALSE | 1、0、1＝CAB-A 1、1、0＝CAB-B 0、1、0＝DK-2//预留 其他＝无定义，维持当前状态。
FXD1B | 大闸运转位 | B1 |  | 20603 | 2 | 0 | 0 | 1 | TRUE | FALSE | 2 | V1.0.0 | TRUE | TRUE | FALSE | 大闸闸位（物理实际闸位），1＝激活、0＝未激活
FXD1B | 大闸初制动位 | B1 |  | 20603 | 2 | 1 | 0 | 1 | TRUE | FALSE | 2 | V1.0.0 | TRUE | TRUE | FALSE | 大闸闸位（物理实际闸位），1＝激活、0＝未激活
FXD1B | 大闸减压65kPa级位 | B1 |  | 20603 | 2 | 2 | 0 | 1 | TRUE | FALSE | 2 | V1.0.0 | TRUE | TRUE | FALSE | 大闸闸位（物理实际闸位），1＝激活、0＝未激活
FXD1B | 大闸全制位 | B1 |  | 20603 | 2 | 3 | 0 | 1 | TRUE | FALSE | 2 | V1.0.0 | TRUE | TRUE | FALSE | 大闸闸位（物理实际闸位），1＝激活、0＝未激活
FXD1B | 大闸抑制位 | B1 |  | 20603 | 2 | 4 | 0 | 1 | TRUE | FALSE | 2 | V1.0.0 | TRUE | TRUE | FALSE | 大闸闸位（物理实际闸位），1＝激活、0＝未激活
FXD1B | 大闸重联位 | B1 |  | 20603 | 2 | 5 | 0 | 1 | TRUE | FALSE | 2 | V1.0.0 | TRUE | TRUE | FALSE | 大闸闸位（物理实际闸位），1＝激活、0＝未激活
FXD1B | 大闸紧急位 | B1 |  | 20603 | 2 | 6 | 0 | 1 | TRUE | FALSE | 2 | V1.0.0 | TRUE | TRUE | FALSE | 大闸闸位（物理实际闸位），1＝激活、0＝未激活
FXD1B | 小闸运转位 | B1 |  | 20603 | 3 | 0 | 0 | 1 | TRUE | FALSE | 2 | V1.0.0 | TRUE | TRUE | FALSE | 大闸闸位（物理实际闸位），1＝激活、0＝未激活
FXD1B | 小闸全制位 | B1 |  | 20603 | 3 | 2 | 0 | 1 | TRUE | FALSE | 2 | V1.0.0 | TRUE | TRUE | FALSE | 1＝激活、0＝未激活
FXD1B | 小闸单缓位 | B1 |  | 20603 | 3 | 3 | 0 | 1 | TRUE | FALSE | 2 | V1.0.0 | TRUE | TRUE | FALSE | 1＝激活、0＝未激活
FXD1B | 均衡风缸压力 | U16 | kPa | 20603 | 4 | 0 |  | 1 | TRUE | FALSE | 2 | V1.0.0 | TRUE | TRUE | FALSE | （1 LSB＝1 kPa）
FXD1B | 列车管压力 | U16 | kPa | 20603 | 6 | 0 |  | 1 | TRUE | FALSE | 2 | V1.0.0 | TRUE | TRUE | FALSE | （1 LSB＝1 kPa）
FXD1B | 总风缸压力 | U16 | kPa | 20603 | 8 | 0 |  | 1 | TRUE | FALSE | 2 | V1.0.0 | TRUE | TRUE | FALSE | （1 LSB＝1 kPa）
FXD1B | 制动缸压力 | U16 | kPa | 20603 | 10 | 0 |  | 1 | TRUE | FALSE | 2 | V1.0.0 | TRUE | TRUE | FALSE | （1 LSB＝1 kPa）
FXD1B | 列车管充风流量 | U16 | kPa | 20603 | 12 | 0 |  | 1 | TRUE | FALSE | 2 | V1.0.0 | TRUE | TRUE | FALSE | （1 LSB＝1 kPa）
FXD1B | 均衡风缸压力目标值 | U16 | kPa | 20603 | 14 | 0 |  | 1 | TRUE | FALSE | 2 | V1.0.0 | TRUE | TRUE | FALSE | （1 LSB＝1 kPa）
FXD1B | RDP模式激活 | B1 |  | 20603 | 16 | 3 | 0 | 1 | TRUE | FALSE | 2 | V1.0.0 | TRUE | TRUE | FALSE | 1＝激活、0＝未激活
FXD1B | BP漏泄测试状态 | B1 |  | 20603 | 16 | 5 | 0 | 1 | TRUE | FALSE | 2 | V1.0.0 | TRUE | TRUE | FALSE | 1＝激活、0＝未激活
FXD1B | 惩罚制动请求06 | B1 |  | 20603 | 16 | 6 | 0 | 1 | TRUE | FALSE | 2 | V1.0.0 | TRUE | TRUE | FALSE | 1＝激活、0＝未激活
FXD1B | 惩罚制动请求07 | B1 |  | 20603 | 16 | 7 | 0 | 1 | TRUE | FALSE | 2 | V1.0.0 | TRUE | TRUE | FALSE | 1＝激活、0＝未激活
FXD1B | 列车管压力有效性 | B1 |  | 20603 | 17 | 0 | 0 | 1 | TRUE | FALSE | 2 | V1.0.0 | TRUE | TRUE | FALSE | 1＝激活、0＝未激活
FXD1B | 预留总风缸压力有效性 | B1 |  | 20603 | 17 | 1 | 0 | 1 | TRUE | FALSE | 2 | V1.0.0 | TRUE | TRUE | FALSE | 1＝激活、0＝未激活
FXD1B | 均衡风缸压力有效性 | B1 |  | 20603 | 17 | 2 | 0 | 1 | TRUE | FALSE | 2 | V1.0.0 | TRUE | TRUE | FALSE | 1＝激活、0＝未激活
FXD1B | 列车管充风流量有效性 | B1 |  | 20603 | 17 | 3 | 0 | 1 | TRUE | FALSE | 2 | V1.0.0 | TRUE | TRUE | FALSE | 1＝激活、0＝未激活
FXD1B | 均衡风缸压力目标值有效性 | B1 |  | 20603 | 17 | 4 | 0 | 1 | TRUE | FALSE | 2 | V1.0.0 | TRUE | TRUE | FALSE | 1＝激活、0＝未激活
FXD1B | 小闸目标值有效性 | B1 |  | 20603 | 17 | 5 | 0 | 1 | TRUE | FALSE | 2 | V1.0.0 | TRUE | TRUE | FALSE | 1＝激活、0＝未激活
FXD1B | 定压值有效性 | B1 |  | 20603 | 17 | 6 | 0 | 1 | TRUE | FALSE | 2 | V1.0.0 | TRUE | TRUE | FALSE | 1＝激活、0＝未激活
FXD1B | 小闸目标值 | U16 | kPa | 20603 | 18 | 0 |  | 1 | TRUE | FALSE | 2 | V1.0.0 | TRUE | TRUE | FALSE | 小闸目标值（1 LSB＝1 kPa）
FXD1B | 定压值 | U16 | kPa | 20603 | 20 | 0 |  | 1 | TRUE | FALSE | 2 | V1.0.0 | TRUE | TRUE | FALSE | 小闸目标值（1 LSB＝1 kPa）
FXD1B | 生命信号 | U16 |  | 20603 | 24 | 0 |  | 1 | TRUE | FALSE | 2 | V1.0.0 | TRUE | TRUE | FALSE | BCU生命信号
FXD1B | RCU生命信号返回 | U16 |  | 20603 | 26 | 0 |  | 1 | TRUE | FALSE | 2 | V1.0.0 | TRUE | TRUE | FALSE | 将本节车的RCU生命信号返回给本节车RCU
FXD1B | BCU故障反馈 | B1 |  | 20603 | 28 | 4 | 0 | 1 | TRUE | FALSE | 2 | V1.0.0 | TRUE | TRUE | FALSE | 1＝故障，0＝无故障
FXD1B | BCU主动请求退出辅助驾驶模式 | B1 |  | 20603 | 28 | 5 | 0 | 1 | TRUE | FALSE | 2 | V1.0.0 | TRUE | TRUE | FALSE | 1＝有请求，0＝无请求
FXD1B | BCU是否具备辅助驾驶功能 | B1 |  | 20603 | 28 | 6 | 0 | 1 | TRUE | FALSE | 2 | V1.0.0 | TRUE | TRUE | FALSE | 1＝具备，0＝不具备
FXD1B | 它节车RCU生命信号 | U16 |  | 20603 | 30 | 0 |  | 1 | TRUE | FALSE | 2 | V1.0.0 | TRUE | TRUE | FALSE | 将CCU通道的RCU生命信号（即它节车RCU生命信号）返回给本节车RCU//用于RCU判断与BCU的通信是否中断
FXD1B | 制动控制器故障-5100 | B1 |  | 20603 | 40 | 0 | 0 | 1 | TRUE | FALSE | 2 | V1.0.0 | TRUE | TRUE | FALSE | 仅主控车：停车后断电重启，若故障仍存在，转后备制动模式运行。
FXD1B | 列车管控制模块故障-5130 | B1 |  | 20603 | 40 | 1 | 0 | 1 | TRUE | FALSE | 2 | V1.0.0 | TRUE | TRUE | FALSE | 仅主控车：停车后断电重启，若故障仍存在，转后备制动模式运行。
FXD1B | 制动缸控制模块故障-5140 | B1 |  | 20603 | 40 | 2 | 0 | 1 | TRUE | FALSE | 2 | V1.0.0 | TRUE | TRUE | FALSE | 仅主控车：停车后断电重启，若仍影响运行，转后备制动模式运行。
FXD1B | 单独控制模块故障-5150 | B1 |  | 20603 | 40 | 3 | 0 | 1 | TRUE | FALSE | 2 | V1.0.0 | TRUE | TRUE | FALSE | 仅主控车：停车后断电重启，若仍影响运行，转后备制动模式运行。
FXD1B | 列车管模块通信故障-5131 | B1 |  | 20603 | 40 | 4 | 0 | 1 | TRUE | FALSE | 2 | V1.0.0 | TRUE | TRUE | FALSE | 仅主控车：停车后断电重启，若故障仍存在，转后备制动模式运行。
FXD1B | 制动控制器通信故障-5102 | B1 |  | 20603 | 40 | 5 | 0 | 1 | TRUE | FALSE | 2 | V1.0.0 | TRUE | TRUE | FALSE | 仅主控车：停车后断电重启，若故障仍存在，转后备制动模式运行。
FXD1B | EPCU模式不一致 | B1 |  | 20603 | 40 | 6 | 0 | 1 | TRUE | FALSE | 2 | V1.0.0 | TRUE | TRUE | FALSE | 请在【电空制动】界面重新设置，若故障仍存在，转后备制动模式运行。
FXD1B | 列车管不减压-5132 | B1 |  | 20603 | 40 | 7 | 0 | 1 | TRUE | FALSE | 2 | V1.0.0 | TRUE | TRUE | FALSE
FXD1B | 单独制动控制手柄故障-5300 | B1 |  | 20603 | 41 | 0 |  | 1 | TRUE | FALSE | 2 | V1.0.0 | TRUE | TRUE | FALSE | 本务模式：可继续运行，入库检查处理。 单机模式：转本务模式可继续运行。
FXD1B | 电气接口单元CAN通信故障-5322 | B1 |  | 20603 | 41 | 3 |  | 1 | TRUE | FALSE | 2 | V1.0.0 | TRUE | TRUE | FALSE | 可继续运行，入库检查处理。
FXD1B | 均衡风缸传感器故障-5331 | B1 |  | 20603 | 41 | 5 |  | 1 | TRUE | FALSE | 2 | V1.0.0 | TRUE | TRUE | FALSE | 仅主控车：停车后断电重启，若仍影响运行，转后备制动模式运行。
FXD1B | 均衡风缸充气电磁阀故障-5332 | B1 |  | 20603 | 41 | 6 |  | 1 | TRUE | FALSE | 2 | V1.0.0 | TRUE | TRUE | FALSE | 仅主控车：停车后断电重启，若仍影响运行，转后备制动模式运行。
FXD1B | 均衡风缸排气电磁阀故障-5333 | B1 |  | 20603 | 41 | 7 |  | 1 | TRUE | FALSE | 2 | V1.0.0 | TRUE | TRUE | FALSE | 仅主控车：停车后断电重启，若仍影响运行，转后备制动模式运行。
FXD1B | 列车管控制模块不充风-5334 | B1 |  | 20603 | 42 | 0 | 0 | 1 | TRUE | FALSE | 2 | V1.0.0 | TRUE | TRUE | FALSE | 仅主控车：停车后断电重启，若仍影响运行，转后备制动模式运行。
FXD1B | 中立电磁阀故障-5335 | B1 |  | 20603 | 42 | 1 | 0 | 1 | TRUE | FALSE | 2 | V1.0.0 | TRUE | TRUE | FALSE | 仅主控车：停车后断电重启，若故障仍存在，转后备制动模式运行。
FXD1B | 后遮断电磁阀故障-5336 | B1 |  | 20603 | 42 | 2 | 0 | 1 | TRUE | FALSE | 2 | V1.0.0 | TRUE | TRUE | FALSE | 仅主控车：停车后断电重启，若仍影响运行，转后备制动模式运行。
FXD1B | 均衡备用切换电磁阀故障-5340 | B1 |  | 20603 | 42 | 3 | 0 | 1 | TRUE | FALSE | 2 | V1.0.0 | TRUE | TRUE | FALSE | 仅主控车：停车后断电重启，若仍影响运行，转后备制动模式运行。
FXD1B | 列车管传感器故障-5730 | B1 |  | 20603 | 43 | 0 | 0 | 1 | TRUE | FALSE | 2 | V1.0.0 | TRUE | TRUE | FALSE
FXD1B | 总风传感器1故障-5731 | B1 |  | 20603 | 43 | 1 | 0 | 1 | TRUE | FALSE | 2 | V1.0.0 | TRUE | TRUE | FALSE
FXD1B | 总风传感器2故障-5732 | B1 |  | 20603 | 43 | 2 | 0 | 1 | TRUE | FALSE | 2 | V1.0.0 | TRUE | TRUE | FALSE
FXD1B | 紧急电磁阀1故障-5733 | B1 |  | 20603 | 43 | 3 | 0 | 1 | TRUE | FALSE | 2 | V1.0.0 | TRUE | TRUE | FALSE
FXD1B | 紧急电磁阀2故障-5734 | B1 |  | 20603 | 43 | 4 | 0 | 1 | TRUE | FALSE | 2 | V1.0.0 | TRUE | TRUE | FALSE
FXD1B | 制动缸传感器故障-5740 | B1 |  | 20603 | 43 | 5 | 0 | 1 | TRUE | FALSE | 2 | V1.0.0 | TRUE | TRUE | FALSE
FXD1B | 制动缸备用切换阀故障-5741 | B1 |  | 20603 | 43 | 6 | 0 | 1 | TRUE | FALSE | 2 | V1.0.0 | TRUE | TRUE | FALSE
FXD1B | 备用列车管传感器故障-5742 | B1 |  | 20603 | 43 | 7 | 0 | 1 | TRUE | FALSE | 2 | V1.0.0 | TRUE | TRUE | FALSE
FXD1B | 流量传感器故障-5743 | B1 |  | 20603 | 44 | 0 | 0 | 1 | TRUE | FALSE | 2 | V1.0.0 | TRUE | TRUE | FALSE
FXD1B | 制动缸预控传感器故障-5744 | B1 |  | 20603 | 44 | 1 | 0 | 1 | TRUE | FALSE | 2 | V1.0.0 | TRUE | TRUE | FALSE
FXD1B | 制动缸预控电磁阀故障-5745 | B1 |  | 20603 | 44 | 2 | 0 | 1 | TRUE | FALSE | 2 | V1.0.0 | TRUE | TRUE | FALSE
FXD1B | 制动缸模块通信故障-5746 | B1 |  | 20603 | 44 | 3 | 0 | 1 | TRUE | FALSE | 2 | V1.0.0 | TRUE | TRUE | FALSE
FXD1B | 单独控制模块通信故障-5750 | B1 |  | 20603 | 44 | 4 | 0 | 1 | TRUE | FALSE | 2 | V1.0.0 | TRUE | TRUE | FALSE
FXD1B | 单独控制预控电磁阀故障-5751 | B1 |  | 20603 | 44 | 5 | 0 | 1 | TRUE | FALSE | 2 | V1.0.0 | TRUE | TRUE | FALSE
FXD1B | 单独控制预控传感器故障-5753 | B1 |  | 20603 | 44 | 6 | 0 | 1 | TRUE | FALSE | 2 | V1.0.0 | TRUE | TRUE | FALSE
FXD1B | 平均管传感器故障-5754 | B1 |  | 20603 | 44 | 7 | 0 | 1 | TRUE | FALSE | 2 | V1.0.0 | TRUE | TRUE | FALSE
FXD1B | 制动缸预控排气电磁阀故障-5747 | B1 |  | 20603 | 45 | 0 | 0 | 1 | TRUE | FALSE | 2 | V1.0.0 | TRUE | TRUE | FALSE
FXD1B | 制动缸预控备用压力传感器故障-5749 | B1 |  | 20603 | 45 | 1 | 0 | 1 | TRUE | FALSE | 2 | V1.0.0 | TRUE | TRUE | FALSE
FXD1B | 均衡备用输出气控电磁阀故障-574A | B1 |  | 20603 | 45 | 2 | 0 | 1 | TRUE | FALSE | 2 | V1.0.0 | TRUE | TRUE | FALSE
FXD1B | 单缓空电联锁阀1故障-574B | B1 |  | 20603 | 45 | 3 | 0 | 1 | TRUE | FALSE | 2 | V1.0.0 | TRUE | TRUE | FALSE
FXD1B | 单缓空电联锁阀2故障-574C | B1 |  | 20603 | 45 | 4 | 0 | 1 | TRUE | FALSE | 2 | V1.0.0 | TRUE | TRUE | FALSE
FXD1B | 单独控制预控排气电磁阀故障-5752 | B1 |  | 20603 | 45 | 5 | 0 | 1 | TRUE | FALSE | 2 | V1.0.0 | TRUE | TRUE | FALSE
FXD1B | 平均管预控备用切换电磁阀故障-5757 | B1 |  | 20603 | 45 | 6 | 0 | 1 | TRUE | FALSE | 2 | V1.0.0 | TRUE | TRUE | FALSE
FXD1B | 平均管输出控制电磁阀故障-5758 | B1 |  | 20603 | 45 | 7 | 0 | 1 | TRUE | FALSE | 2 | V1.0.0 | TRUE | TRUE | FALSE
FXD1B | 平均管预控备用传感器故障-5759 | B1 |  | 20603 | 46 | 0 | 0 | 1 | TRUE | FALSE | 2 | V1.0.0 | TRUE | TRUE | FALSE
FXD1B | 自阀微动开关故障-5702 | B1 |  | 20603 | 46 | 1 | 0 | 1 | TRUE | FALSE | 2 | V1.0.0 | TRUE | TRUE | FALSE
FXD1B | 单阀微动开关故障-5703 | B1 |  | 20603 | 46 | 2 | 0 | 1 | TRUE | FALSE | 2 | V1.0.0 | TRUE | TRUE | FALSE
FXD1B | 自阀传感器故障-5704 | B1 |  | 20603 | 46 | 3 | 0 | 1 | TRUE | FALSE | 2 | V1.0.0 | TRUE | TRUE | FALSE
FXD1B | 单阀传感器故障-5706 | B1 |  | 20603 | 46 | 4 | 0 | 1 | TRUE | FALSE | 2 | V1.0.0 | TRUE | TRUE | FALSE
FXD1B | 紧急制动 | B1 |  | 20603 | 47 | 1 | 0 | 1 | TRUE | FALSE | 2 | V1.0.0 | TRUE | TRUE | FALSE
FXD1B | 紧急制动,请将自动制动手柄置紧急制动位+紧急制动60秒倒计时 | B1 |  | 20603 | 47 | 2 | 0 | 1 | TRUE | FALSE | 2 | V1.0.0 | TRUE | TRUE | FALSE
FXD1B | 自动制动手柄可以置运转位 | B1 |  | 20603 | 47 | 3 | 0 | 1 | TRUE | FALSE | 2 | V1.0.0 | TRUE | TRUE | FALSE
FXD1B | 惩罚制动，请将自动制动手柄置抑制位 | B1 |  | 20603 | 47 | 4 | 0 | 1 | TRUE | FALSE | 2 | V1.0.0 | TRUE | TRUE | FALSE
FXD1B | 请将自动制动手柄置抑制位 | B1 |  | 20603 | 47 | 5 | 0 | 1 | TRUE | FALSE | 2 | V1.0.0 | TRUE | TRUE | FALSE
FXD1B | 可恢复正常操作 | B1 |  | 20603 | 47 | 6 | 0 | 1 | TRUE | FALSE | 2 | V1.0.0 | TRUE | TRUE | FALSE
FXD1B | 停车后，请将自动制动手柄置抑制位，可进入均衡冗余模式 | B1 |  | 20603 | 48 | 3 | 0 | 1 | TRUE | FALSE | 2 | V1.0.0 | TRUE | TRUE | FALSE
FXD1B | 均衡冗余模式 | B1 |  | 20603 | 48 | 4 | 0 | 1 | TRUE | FALSE | 2 | V1.0.0 | TRUE | TRUE | FALSE
FXD1B | 紧急制动60秒倒计时 | U8 |  | 20603 | 49 | 4 | 0 | 1 | TRUE | FALSE | 2 | V1.0.0 | TRUE | TRUE | FALSE | 机车紧急制动零速后，由60逐秒减至0
FXD1B | 流量计上游压力 | U16 |  | 20603 | 50 | 0 |  | 1 | TRUE | FALSE | 2 | V1.0.0 | TRUE | TRUE | FALSE | 1 LSB＝1 kPa
FXD1B | 流量计上游压力 | U16 |  | 20603 | 52 | 0 |  | 1 | TRUE | FALSE | 2 | V1.0.0 | TRUE | TRUE | FALSE | 1 LSB＝1 kPa
FXD1B | 流量计下游压力有效性 | B1 |  | 20603 | 54 | 6 | 0 | 1 | TRUE | FALSE | 2 | V1.0.0 | TRUE | TRUE | FALSE | 1＝有效，0＝无效
FXD1B | 流量计上游压力有效性 | B1 |  | 20603 | 54 | 7 | 0 | 1 | TRUE | FALSE | 2 | V1.0.0 | TRUE | TRUE | FALSE | 1＝有效，0＝无效
FXD1B | CRC循环冗余校验 | U16 |  | 20603 | 94 | 0 | 0 | 1 | TRUE | FALSE | 2 | V1.0.0 | TRUE | TRUE | FALSE | CRC16-CCITT（X^16+X^15+X^5+1，0x1021，初始值0xFFFF）。

## Sheet2
制动柜连接器 | 可切换车型 | 对应试验台连接器 | 备注
X1 | HXD1（神八）HXD1（铁八）HXD1C 160动车组HXN5B | CN1 | 连接IO切换箱
X2 | HXD1（铁八）HXD1C 160动车组 | CN2 | 连接IO切换箱
X3 | HXD1（铁八）HXD1C 160动车组 | CN3 | 连接IO切换箱
X4 |  | CN4 | 防滑阀信号，做备用
X5 |  | CN5 | CAN通讯，司控器IO信号
|  | CN6 | 辅压机供电
|  | CN7 | 制动显示屏CAN通讯、供电
|  | CN8 | 司控器信号