## Sheet1
车型 | 信号名称 | 数据类型 | 单位 | ComID | 字节偏移 | 位移偏移 | 倍率值 | 大小端模式 | 是否生命信号 | 网关编号 | 协议版本 | 是否默认版本 | 源宿端口 | 备注
复兴六轴 | 机车速度 | U8 | km/h | 10600 | 0 | 0 | 1 | FALSE | FALSE | 1 | V1.0.0 | TRUE | FALSE
复兴六轴 | 日期时间 | U32 |  | 10600 | 4 | 0 | 1 | TRUE | FALSE | 1 | V1.0.0 | TRUE | FALSE
复兴六轴 | 机车实际速度有效 | B1 |  | 10600 | 8 | 0 | 1 | TRUE | FALSE | 1 | V1.0.0 | TRUE | FALSE | 1＝有效 0＝无效
复兴六轴 | 转发主控节车的单缓激活信号 | B1 |  | 10600 | 8 | 1 | 1 | TRUE | FALSE | 1 | V1.0.0 | TRUE | FALSE | 1＝激活 0＝未激活
复兴六轴 | 机车紧急制动请求 | B1 |  | 10600 | 9 | 3 | 1 | TRUE | FALSE | 1 | V1.0.0 | TRUE | FALSE | 1＝有请求 0＝无请求
复兴六轴 | 补机设置指令 | B1 |  | 10600 | 9 | 4 | 1 | TRUE | FALSE | 1 | V1.0.0 | TRUE | FALSE | 1＝转补机 0＝无定义
复兴六轴 | DBI激活信号 | B1 |  | 10600 | 9 | 5 | 1 | TRUE | FALSE | 1 | V1.0.0 | TRUE | FALSE | 1＝激活 0＝未激活
复兴六轴 | 机车紧急按钮紧急制动请求，CCU滤波200ms | B1 |  | 10600 | 9 | 6 | 1 | TRUE | FALSE | 1 | V1.0.0 | TRUE | FALSE | 1＝有请求 0＝无请求
复兴六轴 | 司机室1占用 | B1 |  | 10600 | 10 | 1 | 1 | TRUE | FALSE | 1 | V1.0.0 | TRUE | FALSE
复兴六轴 | 司机室2占用 | B1 |  | 10600 | 10 | 2 | 1 | TRUE | FALSE | 1 | V1.0.0 | TRUE | FALSE
复兴六轴 | ETB通信中断 | B1 |  | 10600 | 11 | 0 | 1 | TRUE | FALSE | 1 | V1.0.0 | TRUE | FALSE | 1＝中断 0＝正常
复兴六轴 | 绝对零速信号 | B1 |  | 10600 | 11 | 1 | 1 | TRUE | FALSE | 1 | V1.0.0 | TRUE | FALSE | 1＝零速 0＝非零速
复兴六轴 | 传感器校准值 | U16 |  | 10600 | 12 | 13 | 1 | TRUE | FALSE | 1 | V1.0.0 | TRUE | FALSE
复兴六轴 | CCU生命信号 | U8 |  | 10600 | 16 | 0 | 1 | TRUE | TRUE | 1 | V1.0.0 | TRUE | FALSE
复兴六轴 | 不同时触发，非零速时清零 | U8 |  | 10600 | 24 | 0 | 1 | TRUE | FALSE | 1 | V1.0.0 | TRUE | FALSE
复兴六轴 | 下限标志位 | B1 |  | 10600 | 25 | 0 | 1 | TRUE | FALSE | 1 | V1.0.0 | TRUE | FALSE
复兴六轴 | 上限标志位 | B1 |  | 10600 | 25 | 1 | 1 | TRUE | FALSE | 1 | V1.0.0 | TRUE | FALSE
复兴六轴 | 读取标志位 | B1 |  | 10600 | 25 | 2 | 1 | TRUE | FALSE | 1 | V1.0.0 | TRUE | FALSE
复兴六轴 | 保存标志位 | B1 |  | 10600 | 25 | 3 | 1 | TRUE | FALSE | 1 | V1.0.0 | TRUE | FALSE
复兴六轴 | 接受按键标志位 | B1 |  | 10600 | 25 | 4 | 1 | TRUE | FALSE | 1 | V1.0.0 | TRUE | FALSE
复兴六轴 | 缺省标志位 | B1 |  | 10600 | 25 | 5 | 1 | TRUE | FALSE | 1 | V1.0.0 | TRUE | FALSE
复兴六轴 | 结束标志位 | B1 |  | 10600 | 25 | 6 | 1 | TRUE | FALSE | 1 | V1.0.0 | TRUE | FALSE
复兴六轴 | 定压微调值 | U16 |  | 10600 | 26 | 0 | 1 | TRUE | FALSE | 1 | V1.0.0 | TRUE | FALSE
复兴六轴 | 定压切换值 | B1 |  | 10600 | 28 | 0 | 1 | TRUE | FALSE | 1 | V1.0.0 | TRUE | FALSE | 1＝500 kPa 0＝600 kPa
复兴六轴 | 本车为复兴六轴电力机车 | B1 |  | 10600 | 29 | 0 | 1 | TRUE | FALSE | 1 | V1.0.0 | TRUE | FALSE | 1＝有效 0＝无效
复兴六轴 | 本车为复兴八轴电力机车 | B1 |  | 10600 | 29 | 1 | 1 | TRUE | FALSE | 1 | V1.0.0 | TRUE | FALSE | 1＝有效 0＝无效
复兴六轴 | 本车为A节车 | B1 |  | 10600 | 29 | 2 | 1 | TRUE | FALSE | 1 | V1.0.0 | TRUE | FALSE | 1＝有效 0＝无效
复兴六轴 | 本车为B节车 | B1 |  | 10600 | 29 | 3 | 1 | TRUE | FALSE | 1 | V1.0.0 | TRUE | FALSE | 1＝有效 0＝无效
复兴六轴 | 车号 | U16 |  | 10600 | 30 | 0 | 1 | TRUE | FALSE | 1 | V1.0.0 | TRUE | FALSE | 当复兴六轴电力机车时10010表示车号为FXD1C0010，30010表示车号为FXD3C0010； 当复兴八轴电力机车时10010表示车号为FXD1B0010，20010表示车号为FXD2B0010。
复兴六轴 | 列车管压力 | I16 | kPa | 20600 | 0 | 0 | 0.0625 | TRUE | FALSE | 1 | V1.0.0 | TRUE | TRUE
复兴六轴 | 总风缸压力 | I16 | kPa | 20600 | 2 | 0 | 0.0625 | TRUE | FALSE | 1 | V1.0.0 | TRUE | TRUE
复兴六轴 | 均衡风缸压力 | I16 | kPa | 20600 | 4 | 0 | 0.0625 | TRUE | FALSE | 1 | V1.0.0 | TRUE | TRUE
复兴六轴 | 制动缸压力 | I16 | kPa | 20600 | 6 | 0 | 0.0625 | TRUE | FALSE | 1 | V1.0.0 | TRUE | TRUE
复兴六轴 | 电制动设定值 | I16 | % | 20600 | 8 | 0 | 0.006 | TRUE | FALSE | 1 | V1.0.0 | TRUE | TRUE
复兴六轴 | 总风向列车管充风流量 | I16 | CMM | 20600 | 10 | 0 | 1 | TRUE | FALSE | 1 | V1.0.0 | TRUE | TRUE
复兴六轴 | 制动系统ID | U8 |  | 20600 | 12 | 0 | 1 | TRUE | FALSE | 1 | V1.0.0 | TRUE | TRUE | 0＝不代表任何制动系统、维持当前状态，1＝CAB-A，2＝CAB-B
复兴六轴 | BCU内部惩罚制动激活 | B1 |  | 20600 | 13 | 0 | 1 | TRUE | FALSE | 1 | V1.0.0 | TRUE | TRUE | 1＝激活 0＝未激活
复兴六轴 | LKJ惩罚制动激活 | B1 |  | 20600 | 13 | 1 | 1 | TRUE | FALSE | 1 | V1.0.0 | TRUE | TRUE | 1＝激活 0＝未激活
复兴六轴 | DBI1反馈 | B1 |  | 20600 | 13 | 2 | 1 | TRUE | FALSE | 1 | V1.0.0 | TRUE | TRUE | 1＝有反馈 0＝无反馈
复兴六轴 | CCU惩罚制动激活 | B1 |  | 20600 | 13 | 3 | 1 | TRUE | FALSE | 1 | V1.0.0 | TRUE | TRUE | 1＝激活 0＝未激活
复兴六轴 | 定压切换值反馈 | B1 |  | 20600 | 13 | 4 | 1 | TRUE | FALSE | 1 | V1.0.0 | TRUE | TRUE | 1＝500 kPa 0＝600 kPa
复兴六轴 | 平均管压力有效性 | B1 |  | 20600 | 13 | 6 | 1 | TRUE | FALSE | 1 | V1.0.0 | TRUE | TRUE | 1＝有效 0＝无效
复兴六轴 | 列车管压力有效性 | B1 |  | 20600 | 16 | 0 | 1 | TRUE | FALSE | 1 | V1.0.0 | TRUE | TRUE | 1=有效；0=无效
复兴六轴 | 总风压力有效性 | B1 |  | 20600 | 16 | 1 | 1 | TRUE | FALSE | 1 | V1.0.0 | TRUE | TRUE | 1=有效；0=无效
复兴六轴 | 均衡压力有效性 | B1 |  | 20600 | 16 | 2 | 1 | TRUE | FALSE | 1 | V1.0.0 | TRUE | TRUE | 1=有效；0=无效
复兴六轴 | 制动缸压力有效性 | B1 |  | 20600 | 16 | 3 | 1 | TRUE | FALSE | 1 | V1.0.0 | TRUE | TRUE | 1=有效；0=无效
复兴六轴 | 电制动申请值有效性 | B1 |  | 20600 | 16 | 4 | 1 | TRUE | FALSE | 1 | V1.0.0 | TRUE | TRUE | 1=有效；0=无效
复兴六轴 | BCU内部惩罚制动激活 | B1 |  | 20600 | 16 | 5 | 1 | TRUE | FALSE | 1 | V1.0.0 | TRUE | TRUE | 1=激活；0=未激活
复兴六轴 | 司机室1占用 | B1 |  | 20600 | 16 | 6 | 1 | TRUE | FALSE | 1 | V1.0.0 | TRUE | TRUE | 1＝占用 0＝未占用
复兴六轴 | 司机室2占用 | B1 |  | 20600 | 16 | 7 | 1 | TRUE | FALSE | 1 | V1.0.0 | TRUE | TRUE | 1＝占用 0＝未占用
复兴六轴 | 制动机状态反馈0(00未定义/01本务投入/10本务切除/11补机) | B1 |  | 20600 | 17 | 0 | 1 | TRUE | FALSE | 1 | V1.0.0 | TRUE | TRUE | 00无定义/01本务/10单机/11补机
复兴六轴 | 制动机状态反馈1(00未定义/01本务投入/10本务切除/11补机) | B1 |  | 20600 | 17 | 1 | 1 | TRUE | FALSE | 1 | V1.0.0 | TRUE | TRUE | 00无定义/01本务/10单机/11补机
复兴六轴 | BCU紧急制动激活 | B1 |  | 20600 | 17 | 2 | 1 | TRUE | FALSE | 1 | V1.0.0 | TRUE | TRUE | 1=激活；0=未激活
复兴六轴 | 机车紧急制动激活 | B1 |  | 20600 | 17 | 3 | 1 | TRUE | FALSE | 1 | V1.0.0 | TRUE | TRUE | 1=激活；0=未激活
复兴六轴 | 机车惩罚制动激活 | B1 |  | 20600 | 17 | 4 | 1 | TRUE | FALSE | 1 | V1.0.0 | TRUE | TRUE | 1=激活；0=未激活
复兴六轴 | BCU牵引封锁请求 | B1 |  | 20600 | 17 | 5 | 1 | TRUE | FALSE | 1 | V1.0.0 | TRUE | TRUE | 1=激活；0=未激活
复兴六轴 | 单缓激活 | B1 |  | 20600 | 17 | 6 | 1 | TRUE | FALSE | 1 | V1.0.0 | TRUE | TRUE | 1=单缓被请求；0=未使用
复兴六轴 | 单缓复位 | B1 |  | 20600 | 17 | 7 | 1 | TRUE | FALSE | 1 | V1.0.0 | TRUE | TRUE | 1＝复位 0＝未复位
复兴六轴 | 运转位 | B1 |  | 20600 | 18 | 0 | 1 | TRUE | FALSE | 1 | V1.0.0 | TRUE | TRUE | 1=激活；0=未激活
复兴六轴 | 初制动位 | B1 |  | 20600 | 18 | 1 | 1 | TRUE | FALSE | 1 | V1.0.0 | TRUE | TRUE | 1=激活；0=未激活
复兴六轴 | 制动区 | B1 |  | 20600 | 18 | 2 | 1 | TRUE | FALSE | 1 | V1.0.0 | TRUE | TRUE | 1=激活；0=未激活
复兴六轴 | 全制动 | B1 |  | 20600 | 18 | 3 | 1 | TRUE | FALSE | 1 | V1.0.0 | TRUE | TRUE | 1=激活；0=未激活
复兴六轴 | 抑制位 | B1 |  | 20600 | 18 | 4 | 1 | TRUE | FALSE | 1 | V1.0.0 | TRUE | TRUE | 1=激活；0=未激活
复兴六轴 | 重联位 | B1 |  | 20600 | 18 | 5 | 1 | TRUE | FALSE | 1 | V1.0.0 | TRUE | TRUE | 1=激活；0=未激活
复兴六轴 | 紧急位 | B1 |  | 20600 | 18 | 6 | 1 | TRUE | FALSE | 1 | V1.0.0 | TRUE | TRUE | 1=激活；0=未激活
复兴六轴 | 运转位 | B1 |  | 20600 | 19 | 0 | 1 | TRUE | FALSE | 1 | V1.0.0 | TRUE | TRUE | 1=激活；0=未激活
复兴六轴 | 制动区 | B1 |  | 20600 | 19 | 1 | 1 | TRUE | FALSE | 1 | V1.0.0 | TRUE | TRUE | 1=激活；0=未激活
复兴六轴 | 全制动 | B1 |  | 20600 | 19 | 2 | 1 | TRUE | FALSE | 1 | V1.0.0 | TRUE | TRUE | 1=激活；0=未激活
复兴六轴 | 平均管压力 | U16 |  | 20600 | 20 | 0 | 0.0625 | TRUE | FALSE | 1 | V1.0.0 | TRUE | TRUE
复兴六轴 | 制动区位置百分比 | U8 |  | 20600 | 22 | 0 | 1 | TRUE | FALSE | 1 | V1.0.0 | TRUE | TRUE
复兴六轴 | BCU生命信号 | U8 |  | 20600 | 23 | 0 | 1 | TRUE | FALSE | 1 | V1.0.0 | TRUE | TRUE
复兴六轴 | I端制动控制器故障——5100 | B1 |  | 20600 | 24 | 0 | 1 | TRUE | FALSE | 1 | V1.0.0 | TRUE | TRUE
复兴六轴 | 列车管控制模块故障-5130 | B1 |  | 20600 | 24 | 1 | 1 | TRUE | FALSE | 1 | V1.0.0 | TRUE | TRUE
复兴六轴 | 制动缸控制模块故障-5140 | B1 |  | 20600 | 24 | 2 | 1 | TRUE | FALSE | 1 | V1.0.0 | TRUE | TRUE
复兴六轴 | 单独控制模块故障-5150 | B1 |  | 20600 | 24 | 3 | 1 | TRUE | FALSE | 1 | V1.0.0 | TRUE | TRUE
复兴六轴 | 列车管模块通讯故障-5131 | B1 |  | 20600 | 24 | 4 | 1 | TRUE | FALSE | 1 | V1.0.0 | TRUE | TRUE
复兴六轴 | II端制动控制器故障——5101 | B1 |  | 20600 | 24 | 5 | 1 | TRUE | FALSE | 1 | V1.0.0 | TRUE | TRUE
复兴六轴 | I端单独制动控制手柄故障——5300 | B1 |  | 20600 | 26 | 0 | 1 | TRUE | FALSE | 1 | V1.0.0 | TRUE | TRUE
复兴六轴 | II端单独制动控制手柄故障——5301 | B1 |  | 20600 | 26 | 1 | 1 | TRUE | FALSE | 1 | V1.0.0 | TRUE | TRUE
复兴六轴 | 电气接口单元CAN通信故障——5322 | B1 |  | 20600 | 26 | 3 | 1 | TRUE | FALSE | 1 | V1.0.0 | TRUE | TRUE
复兴六轴 | 均衡风缸传感器故障——5331 | B1 |  | 20600 | 26 | 5 | 1 | TRUE | FALSE | 1 | V1.0.0 | TRUE | TRUE
复兴六轴 | 均衡风缸充气电磁阀故障——5332 | B1 |  | 20600 | 26 | 6 | 1 | TRUE | FALSE | 1 | V1.0.0 | TRUE | TRUE
复兴六轴 | 均衡风缸排气电磁阀故障——5333 | B1 |  | 20600 | 26 | 7 | 1 | TRUE | FALSE | 1 | V1.0.0 | TRUE | TRUE
复兴六轴 | 列车管控制模块不充风—5334 | B1 |  | 20600 | 27 | 0 | 1 | TRUE | FALSE | 1 | V1.0.0 | TRUE | TRUE
复兴六轴 | 列车管传感器故障—5730 | B1 |  | 20600 | 28 | 1 | 1 | TRUE | FALSE | 1 | V1.0.0 | TRUE | TRUE
复兴六轴 | 总风传感器1故障—5731 | B1 |  | 20600 | 28 | 2 | 1 | TRUE | FALSE | 1 | V1.0.0 | TRUE | TRUE
复兴六轴 | 总风传感器2故障—5732 | B1 |  | 20600 | 28 | 3 | 1 | TRUE | FALSE | 1 | V1.0.0 | TRUE | TRUE
复兴六轴 | 紧急电磁阀1故障—5733 | B1 |  | 20600 | 28 | 4 | 1 | TRUE | FALSE | 1 | V1.0.0 | TRUE | TRUE
复兴六轴 | 紧急电磁阀2故障—5734 | B1 |  | 20600 | 28 | 5 | 1 | TRUE | FALSE | 1 | V1.0.0 | TRUE | TRUE
复兴六轴 | 制动缸1传感器故障—5740 | B1 |  | 20600 | 28 | 6 | 1 | TRUE | FALSE | 1 | V1.0.0 | TRUE | TRUE
复兴六轴 | 备用切换电磁阀故障—5741 | B1 |  | 20600 | 28 | 7 | 1 | TRUE | FALSE | 1 | V1.0.0 | TRUE | TRUE
复兴六轴 | 备用列车管传感器故障—5742 | B1 |  | 20600 | 28 | 8 | 1 | TRUE | FALSE | 1 | V1.0.0 | TRUE | TRUE
复兴六轴 | 备用总风传感器故障—5743 | B1 |  | 20600 | 29 | 0 | 1 | TRUE | FALSE | 1 | V1.0.0 | TRUE | TRUE
复兴六轴 | 制动缸预控传感器故障—5744 | B1 |  | 20600 | 29 | 1 | 1 | TRUE | FALSE | 1 | V1.0.0 | TRUE | TRUE
复兴六轴 | 制动缸预控电磁阀故障—5745 | B1 |  | 20600 | 29 | 2 | 1 | TRUE | FALSE | 1 | V1.0.0 | TRUE | TRUE
复兴六轴 | 制动缸模块CAN通讯故障—5746 | B1 |  | 20600 | 29 | 3 | 1 | TRUE | FALSE | 1 | V1.0.0 | TRUE | TRUE
复兴六轴 | 单独控制模块CAN通讯故障—5750 | B1 |  | 20600 | 29 | 4 | 1 | TRUE | FALSE | 1 | V1.0.0 | TRUE | TRUE
复兴六轴 | 单独控制预控电磁阀故障—5751 | B1 |  | 20600 | 29 | 5 | 1 | TRUE | FALSE | 1 | V1.0.0 | TRUE | TRUE
复兴六轴 | 单独控制预控传感器故障—5753 | B1 |  | 20600 | 29 | 6 | 1 | TRUE | FALSE | 1 | V1.0.0 | TRUE | TRUE
复兴六轴 | 平均管传感器故障—5754 | B1 |  | 20600 | 29 | 7 | 1 | TRUE | FALSE | 1 | V1.0.0 | TRUE | TRUE
复兴六轴 | 软件版本信息 | U32 |  | 20600 | 33 | 0 | 1 | TRUE | FALSE | 1 | V1.0.0 | TRUE | TRUE
复兴六轴 | 单机自检试验正在进行中 | B1 |  | 20600 | 40 | 0 | 1 | TRUE | FALSE | 1 | V1.0.0 | TRUE | TRUE
复兴六轴 | 紧急制动，将自动制动手柄置紧急位 | B1 |  | 20600 | 40 | 1 | 1 | TRUE | FALSE | 1 | V1.0.0 | TRUE | TRUE
复兴六轴 | 紧急制动, 将自动制动手柄置紧急制动位 +"倒计时 | B1 |  | 20600 | 40 | 2 | 1 | TRUE | FALSE | 1 | V1.0.0 | TRUE | TRUE
复兴六轴 | 自动制动手柄可以置于运转位 | B1 |  | 20600 | 40 | 3 | 1 | TRUE | FALSE | 1 | V1.0.0 | TRUE | TRUE
复兴六轴 | 惩罚制动,将自动制动置于抑制位 | B1 |  | 20600 | 40 | 4 | 1 | TRUE | FALSE | 1 | V1.0.0 | TRUE | TRUE
复兴六轴 | 将自动制动手柄置于抑制位 | B1 |  | 20600 | 40 | 5 | 1 | TRUE | FALSE | 1 | V1.0.0 | TRUE | TRUE
复兴六轴 | 可恢复正常操作 | B1 |  | 20600 | 40 | 6 | 1 | TRUE | FALSE | 1 | V1.0.0 | TRUE | TRUE
复兴六轴 | 预留 | B1 |  | 20600 | 40 | 7 | 1 | TRUE | FALSE | 1 | V1.0.0 | TRUE | TRUE
复兴六轴 | 总风低于600kPa，注意观察 | B1 |  | 20600 | 41 | 0 | 1 | TRUE | FALSE | 1 | V1.0.0 | TRUE | TRUE
复兴六轴 | 预留 | B1 |  | 20600 | 41 | 1 | 1 | TRUE | FALSE | 1 | V1.0.0 | TRUE | TRUE
复兴六轴 | 请将自动制动手柄置于重联位，等待列车管压力低于400kPa | B1 |  | 20600 | 41 | 2 | 1 | TRUE | FALSE | 1 | V1.0.0 | TRUE | TRUE
复兴六轴 | 预留 | B1 |  | 20600 | 41 | 3 | 1 | TRUE | FALSE | 1 | V1.0.0 | TRUE | TRUE
复兴六轴 | BCU发送到CCU的校准反馈 | U16 |  | 20600 | 45 | 0 | 1 | TRUE | FALSE | 1 | V1.0.0 | TRUE | TRUE
复兴六轴 | 紧急制动60s倒计时 | U8 |  | 20600 | 46 | 0 | 1 | TRUE | FALSE | 1 | V1.0.0 | TRUE | TRUE
复兴六轴 | 自检步骤 1-N | U8 |  | 20600 | 47 | 0 | 1 | TRUE | FALSE | 1 | V1.0.0 | TRUE | TRUE
复兴六轴 | BPCM模块自检结果 | B1 |  | 20600 | 48 | 0 | 1 | TRUE | FALSE | 1 | V1.0.0 | TRUE | TRUE
复兴六轴 | BCCM模块自检结果 | B1 |  | 20600 | 48 | 1 | 1 | TRUE | FALSE | 1 | V1.0.0 | TRUE | TRUE
复兴六轴 | IBCM模块自检结果 | B1 |  | 20600 | 48 | 2 | 1 | TRUE | FALSE | 1 | V1.0.0 | TRUE | TRUE
复兴六轴 | 预留 | B1 |  | 20600 | 48 | 3 | 1 | TRUE | FALSE | 1 | V1.0.0 | TRUE | TRUE
复兴六轴 | 预留 | B1 |  | 20600 | 48 | 4 | 1 | TRUE | FALSE | 1 | V1.0.0 | TRUE | TRUE
复兴六轴 | 预留 | B1 |  | 20600 | 48 | 5 | 1 | TRUE | FALSE | 1 | V1.0.0 | TRUE | TRUE
复兴六轴 | 预留 | B1 |  | 20600 | 48 | 6 | 1 | TRUE | FALSE | 1 | V1.0.0 | TRUE | TRUE
复兴六轴 | 预留 | B1 |  | 20600 | 48 | 7 | 1 | TRUE | FALSE | 1 | V1.0.0 | TRUE | TRUE
复兴六轴 | 下限标志位 | B1 |  | 20600 | 53 | 0 | 1 | TRUE | FALSE | 1 | V1.0.0 | TRUE | TRUE
复兴六轴 | 上限标志位 | B1 |  | 20600 | 53 | 1 | 1 | TRUE | FALSE | 1 | V1.0.0 | TRUE | TRUE
复兴六轴 | 读取标志位 | B1 |  | 20600 | 53 | 2 | 1 | TRUE | FALSE | 1 | V1.0.0 | TRUE | TRUE
复兴六轴 | 保存标志位 | B1 |  | 20600 | 53 | 3 | 1 | TRUE | FALSE | 1 | V1.0.0 | TRUE | TRUE
复兴六轴 | 接受按键标志位 | B1 |  | 20600 | 53 | 4 | 1 | TRUE | FALSE | 1 | V1.0.0 | TRUE | TRUE
复兴六轴 | 缺省标志位 | B1 |  | 20600 | 53 | 5 | 1 | TRUE | FALSE | 1 | V1.0.0 | TRUE | TRUE
复兴六轴 | 结束标志位 | B1 |  | 20600 | 53 | 6 | 1 | TRUE | FALSE | 1 | V1.0.0 | TRUE | TRUE
复兴六轴 | 定压设置指令（反馈）信号 | U8 |  | 20600 | 54 | 0 | 1 | TRUE | FALSE | 1 | V1.0.0 | TRUE | TRUE
复兴六轴 | 补风/不补风反馈 | B1 |  | 20600 | 59 | 5 | 1 | TRUE | FALSE | 1 | V1.0.0 | TRUE | TRUE | 1＝补风 0＝不补风
复兴六轴 | 阶段缓解/一次缓解反馈 | B1 |  | 20600 | 59 | 6 | 1 | TRUE | FALSE | 1 | V1.0.0 | TRUE | TRUE | 1＝阶段缓解 0＝一次缓解
复兴六轴 | 机车速度 | U8 | km/h | 10601 | 0 | 0 | 1 | FALSE | FALSE | 2 | V1.0.0 | TRUE | FALSE
复兴六轴 | 日期时间 | U32 |  | 10601 | 4 | 0 | 1 | TRUE | FALSE | 2 | V1.0.0 | TRUE | FALSE
复兴六轴 | 机车实际速度有效 | B1 |  | 10601 | 8 | 0 | 1 | TRUE | FALSE | 2 | V1.0.0 | TRUE | FALSE | 1＝有效 0＝无效
复兴六轴 | 转发主控节车的单缓激活信号 | B1 |  | 10601 | 8 | 1 | 1 | TRUE | FALSE | 2 | V1.0.0 | TRUE | FALSE | 1＝激活 0＝未激活
复兴六轴 | 方向开关0(00未定义/01零位/10向后/11向前) | B2 |  | 10601 | 9 | 0 | 1 | TRUE | FALSE | 2 | V1.0.0 | TRUE | FALSE | 00未定义/01零位/10向后/11向前
复兴六轴 | CCU惩罚制动请求(00无请求/01减压140/170kPa/10减压80kPa/11减压120/130kPa) | B2 |  | 10601 | 9 | 2 | 1 | TRUE | FALSE | 2 | V1.0.0 | TRUE | FALSE | 00无请求/01减压140/170kPa/10减压80kPa/11减压120/130kPa
复兴六轴 | 机车紧急制动请求 | B1 |  | 10601 | 9 | 3 | 1 | TRUE | FALSE | 2 | V1.0.0 | TRUE | FALSE | 1＝有请求 0＝无请求
复兴六轴 | 补机设置指令 | B1 |  | 10601 | 9 | 4 | 1 | TRUE | FALSE | 2 | V1.0.0 | TRUE | FALSE | 1＝转补机 0＝无定义
复兴六轴 | DBI激活信号 | B1 |  | 10601 | 9 | 5 | 1 | TRUE | FALSE | 2 | V1.0.0 | TRUE | FALSE | 1＝激活 0＝未激活
复兴六轴 | 机车紧急按钮紧急制动请求，CCU滤波200ms | B1 |  | 10601 | 9 | 6 | 1 | TRUE | FALSE | 2 | V1.0.0 | TRUE | FALSE | 1＝有请求 0＝无请求
复兴六轴 | 司机室1占用 | B1 |  | 10601 | 10 | 1 | 1 | TRUE | FALSE | 2 | V1.0.0 | TRUE | FALSE
复兴六轴 | 司机室2占用 | B1 |  | 10601 | 10 | 2 | 1 | TRUE | FALSE | 2 | V1.0.0 | TRUE | FALSE
复兴六轴 | ETB通信中断 | B1 |  | 10601 | 11 | 0 | 1 | TRUE | FALSE | 2 | V1.0.0 | TRUE | FALSE | 1＝中断 0＝正常
复兴六轴 | 绝对零速信号 | B1 |  | 10601 | 11 | 1 | 1 | TRUE | FALSE | 2 | V1.0.0 | TRUE | FALSE | 1＝零速 0＝非零速
复兴六轴 | 传感器校准值 | U16 |  | 10601 | 12 | 0 | 1 | TRUE | FALSE | 2 | V1.0.0 | TRUE | FALSE
复兴六轴 | CCU生命信号 | U8 |  | 10601 | 16 | 0 | 1 | TRUE | TRUE | 2 | V1.0.0 | TRUE | FALSE
复兴六轴 | 不同时触发，非零速时清零 | U8 |  | 10601 | 24 | 0 | 1 | TRUE | FALSE | 2 | V1.0.0 | TRUE | FALSE
复兴六轴 | 下限标志位 | B1 |  | 10601 | 25 | 0 | 1 | TRUE | FALSE | 2 | V1.0.0 | TRUE | FALSE
复兴六轴 | 上限标志位 | B1 |  | 10601 | 25 | 1 | 1 | TRUE | FALSE | 2 | V1.0.0 | TRUE | FALSE
复兴六轴 | 读取标志位 | B1 |  | 10601 | 25 | 2 | 1 | TRUE | FALSE | 2 | V1.0.0 | TRUE | FALSE
复兴六轴 | 保存标志位 | B1 |  | 10601 | 25 | 3 | 1 | TRUE | FALSE | 2 | V1.0.0 | TRUE | FALSE
复兴六轴 | 接受按键标志位 | B1 |  | 10601 | 25 | 4 | 1 | TRUE | FALSE | 2 | V1.0.0 | TRUE | FALSE
复兴六轴 | 缺省标志位 | B1 |  | 10601 | 25 | 5 | 1 | TRUE | FALSE | 2 | V1.0.0 | TRUE | FALSE
复兴六轴 | 结束标志位 | B1 |  | 10601 | 25 | 6 | 1 | TRUE | FALSE | 2 | V1.0.0 | TRUE | FALSE
复兴六轴 | 定压微调值 | U16 |  | 10601 | 26 | 0 | 1 | TRUE | FALSE | 2 | V1.0.0 | TRUE | FALSE
复兴六轴 | 定压切换值 | B1 |  | 10601 | 28 | 0 | 1 | TRUE | FALSE | 2 | V1.0.0 | TRUE | FALSE | 1＝500 kPa 0＝600 kPa
复兴六轴 | 阶段缓解/一次缓解/不补风/补风 | B2 |  | 10601 | 28 | 1 | 1 | TRUE | FALSE | 2 | V1.0.0 | TRUE | FALSE | 00无定义/01一次缓解、不补风/10一次缓解、补风/11阶段缓解、补风
复兴六轴 | 本务/单机/补机 | B2 |  | 10601 | 28 | 3 | 1 | TRUE | FALSE | 2 | V1.0.0 | TRUE | FALSE | 00无定义/01本务/10单机/11补机
复兴六轴 | 本车为复兴六轴电力机车 | B1 |  | 10601 | 29 | 0 | 1 | TRUE | FALSE | 2 | V1.0.0 | TRUE | FALSE | 1＝有效 0＝无效
复兴六轴 | 本车为复兴八轴电力机车 | B1 |  | 10601 | 29 | 1 | 1 | TRUE | FALSE | 2 | V1.0.0 | TRUE | FALSE | 1＝有效 0＝无效
复兴六轴 | 本车为A节车 | B1 |  | 10601 | 29 | 2 | 1 | TRUE | FALSE | 2 | V1.0.0 | TRUE | FALSE | 1＝有效 0＝无效
复兴六轴 | 本车为B节车 | B1 |  | 10601 | 29 | 3 | 1 | TRUE | FALSE | 2 | V1.0.0 | TRUE | FALSE | 1＝有效 0＝无效
复兴六轴 | 车号 | U16 |  | 10601 | 30 | 0 | 1 | TRUE | FALSE | 2 | V1.0.0 | TRUE | FALSE | 当复兴六轴电力机车时10010表示车号为FXD1C0010，30010表示车号为FXD3C0010； 当复兴八轴电力机车时10010表示车号为FXD1B0010，20010表示车号为FXD2B0010。
复兴六轴 | 列车管压力 | I16 | kPa | 20601 | 0 | 0 | 0.0625 | TRUE | FALSE | 2 | V1.0.0 | TRUE | TRUE
复兴六轴 | 总风缸压力 | I16 | kPa | 20601 | 2 | 0 | 0.0625 | TRUE | FALSE | 2 | V1.0.0 | TRUE | TRUE
复兴六轴 | 均衡风缸压力 | I16 | kPa | 20601 | 4 | 0 | 0.0625 | TRUE | FALSE | 2 | V1.0.0 | TRUE | TRUE
复兴六轴 | 制动缸压力 | I16 | kPa | 20601 | 6 | 0 | 0.0625 | TRUE | FALSE | 2 | V1.0.0 | TRUE | TRUE
复兴六轴 | 电制动设定值 | I16 | % | 20601 | 8 | 0 | 0.006 | TRUE | FALSE | 2 | V1.0.0 | TRUE | TRUE
复兴六轴 | 总风向列车管充风流量 | I16 | CMM | 20601 | 10 | 0 | 1 | TRUE | FALSE | 2 | V1.0.0 | TRUE | TRUE
复兴六轴 | 制动系统ID | U8 |  | 20601 | 12 | 0 | 1 | TRUE | FALSE | 2 | V1.0.0 | TRUE | TRUE | 0＝不代表任何制动系统、维持当前状态，1＝CAB-A，2＝CAB-B
复兴六轴 | BCU内部惩罚制动激活 | B1 |  | 20601 | 13 | 0 | 1 | TRUE | FALSE | 2 | V1.0.0 | TRUE | TRUE | 1＝激活 0＝未激活
复兴六轴 | LKJ惩罚制动激活 | B1 |  | 20601 | 13 | 1 | 1 | TRUE | FALSE | 2 | V1.0.0 | TRUE | TRUE | 1＝激活 0＝未激活
复兴六轴 | DBI1反馈 | B1 |  | 20601 | 13 | 2 | 1 | TRUE | FALSE | 2 | V1.0.0 | TRUE | TRUE | 1＝有反馈 0＝无反馈
复兴六轴 | CCU惩罚制动激活 | B1 |  | 20601 | 13 | 3 | 1 | TRUE | FALSE | 2 | V1.0.0 | TRUE | TRUE | 1＝激活 0＝未激活
复兴六轴 | 定压切换值反馈 | B1 |  | 20601 | 13 | 4 | 1 | TRUE | FALSE | 2 | V1.0.0 | TRUE | TRUE | 1＝500 kPa 0＝600 kPa
复兴六轴 | 平均管压力有效性 | B1 |  | 20601 | 13 | 6 | 1 | TRUE | FALSE | 2 | V1.0.0 | TRUE | TRUE | 1＝有效 0＝无效
复兴六轴 | 列车管压力有效 | B1 |  | 20601 | 16 | 0 | 1 | TRUE | FALSE | 2 | V1.0.0 | TRUE | TRUE | 1=有效；0=无效
复兴六轴 | 总风压力有效 | B1 |  | 20601 | 16 | 1 | 1 | TRUE | FALSE | 2 | V1.0.0 | TRUE | TRUE | 1=有效；0=无效
复兴六轴 | 均衡压力有效 | B1 |  | 20601 | 16 | 2 | 1 | TRUE | FALSE | 2 | V1.0.0 | TRUE | TRUE | 1=有效；0=无效
复兴六轴 | 制动缸压力有效 | B1 |  | 20601 | 16 | 3 | 1 | TRUE | FALSE | 2 | V1.0.0 | TRUE | TRUE | 1=有效；0=无效
复兴六轴 | 电制动申请值有效 | B1 |  | 20601 | 16 | 4 | 1 | TRUE | FALSE | 2 | V1.0.0 | TRUE | TRUE | 1=有效；0=无效
复兴六轴 | BCU内部惩罚制动激活 | B1 |  | 20601 | 16 | 5 | 1 | TRUE | FALSE | 2 | V1.0.0 | TRUE | TRUE | 1=激活；0=未激活
复兴六轴 | 司机室1占用 | B1 |  | 20601 | 16 | 6 | 1 | TRUE | FALSE | 2 | V1.0.0 | TRUE | TRUE | 1＝占用 0＝未占用
复兴六轴 | 司机室2占用 | B1 |  | 20601 | 16 | 7 | 1 | TRUE | FALSE | 2 | V1.0.0 | TRUE | TRUE | 1＝占用 0＝未占用
复兴六轴 | 制动机状态反馈0(00未定义/01本务投入/10本务切除/11补机) | B1 |  | 20601 | 17 | 0 | 1 | TRUE | FALSE | 2 | V1.0.0 | TRUE | TRUE | 00无定义/01本务/10单机/11补机
复兴六轴 | 制动机状态反馈1(00未定义/01本务投入/10本务切除/11补机) | B1 |  | 20601 | 17 | 1 | 1 | TRUE | FALSE | 2 | V1.0.0 | TRUE | TRUE | 00无定义/01本务/10单机/11补机
复兴六轴 | BCU紧急制动激活 | B1 |  | 20601 | 17 | 2 | 1 | TRUE | FALSE | 2 | V1.0.0 | TRUE | TRUE | 1=激活；0=未激活
复兴六轴 | 机车紧急制动激活 | B1 |  | 20601 | 17 | 3 | 1 | TRUE | FALSE | 2 | V1.0.0 | TRUE | TRUE | 1=激活；0=未激活
复兴六轴 | 机车惩罚制动激活 | B1 |  | 20601 | 17 | 4 | 1 | TRUE | FALSE | 2 | V1.0.0 | TRUE | TRUE | 1=激活；0=未激活
复兴六轴 | BCU牵引封锁请求 | B1 |  | 20601 | 17 | 5 | 1 | TRUE | FALSE | 2 | V1.0.0 | TRUE | TRUE | 1=激活；0=未激活
复兴六轴 | 单缓激活 | B1 |  | 20601 | 17 | 6 | 1 | TRUE | FALSE | 2 | V1.0.0 | TRUE | TRUE | 1=单缓被请求；0=未使用
复兴六轴 | 单缓复位 | B1 |  | 20601 | 17 | 7 | 1 | TRUE | FALSE | 2 | V1.0.0 | TRUE | TRUE | 1＝复位 0＝未复位
复兴六轴 | 运转位 | B1 |  | 20601 | 18 | 0 | 1 | TRUE | FALSE | 2 | V1.0.0 | TRUE | TRUE | 1=激活；0=未激活
复兴六轴 | 初制动位 | B1 |  | 20601 | 18 | 1 | 1 | TRUE | FALSE | 2 | V1.0.0 | TRUE | TRUE | 1=激活；0=未激活
复兴六轴 | 制动区 | B1 |  | 20601 | 18 | 2 | 1 | TRUE | FALSE | 2 | V1.0.0 | TRUE | TRUE | 1=激活；0=未激活
复兴六轴 | 全制动 | B1 |  | 20601 | 18 | 3 | 1 | TRUE | FALSE | 2 | V1.0.0 | TRUE | TRUE | 1=激活；0=未激活
复兴六轴 | 抑制位 | B1 |  | 20601 | 18 | 4 | 1 | TRUE | FALSE | 2 | V1.0.0 | TRUE | TRUE | 1=激活；0=未激活
复兴六轴 | 重联位 | B1 |  | 20601 | 18 | 5 | 1 | TRUE | FALSE | 2 | V1.0.0 | TRUE | TRUE | 1=激活；0=未激活
复兴六轴 | 紧急位 | B1 |  | 20601 | 18 | 6 | 1 | TRUE | FALSE | 2 | V1.0.0 | TRUE | TRUE | 1=激活；0=未激活
复兴六轴 | 运转位 | B1 |  | 20601 | 19 | 0 | 1 | TRUE | FALSE | 2 | V1.0.0 | TRUE | TRUE | 1=激活；0=未激活
复兴六轴 | 制动区 | B1 |  | 20601 | 19 | 1 | 1 | TRUE | FALSE | 2 | V1.0.0 | TRUE | TRUE | 1=激活；0=未激活
复兴六轴 | 全制动 | B1 |  | 20601 | 19 | 2 | 1 | TRUE | FALSE | 2 | V1.0.0 | TRUE | TRUE | 1=激活；0=未激活
复兴六轴 | 平均管压力 | U16 |  | 20601 | 20 | 0 | 0.0625 | TRUE | FALSE | 2 | V1.0.0 | TRUE | TRUE
复兴六轴 | 制动区位置百分比 | U8 |  | 20601 | 22 | 0 | 1 | TRUE | FALSE | 2 | V1.0.0 | TRUE | TRUE
复兴六轴 | BCU生命信号 | U8 |  | 20601 | 23 | 0 | 1 | TRUE | FALSE | 2 | V1.0.0 | TRUE | TRUE
复兴六轴 | I端制动控制器故障——5100 | B1 |  | 20601 | 24 | 0 | 1 | TRUE | FALSE | 2 | V1.0.0 | TRUE | TRUE
复兴六轴 | 列车管控制模块故障-5130 | B1 |  | 20601 | 24 | 1 | 1 | TRUE | FALSE | 2 | V1.0.0 | TRUE | TRUE
复兴六轴 | 制动缸控制模块故障-5140 | B1 |  | 20601 | 24 | 2 | 1 | TRUE | FALSE | 2 | V1.0.0 | TRUE | TRUE
复兴六轴 | 单独控制模块故障-5150 | B1 |  | 20601 | 24 | 3 | 1 | TRUE | FALSE | 2 | V1.0.0 | TRUE | TRUE
复兴六轴 | 列车管模块通讯故障-5131 | B1 |  | 20601 | 24 | 4 | 1 | TRUE | FALSE | 2 | V1.0.0 | TRUE | TRUE
复兴六轴 | II端制动控制器故障——5101 | B1 |  | 20601 | 24 | 5 | 1 | TRUE | FALSE | 2 | V1.0.0 | TRUE | TRUE
复兴六轴 | I端单独制动控制手柄故障——5300 | B1 |  | 20601 | 26 | 0 | 1 | TRUE | FALSE | 2 | V1.0.0 | TRUE | TRUE
复兴六轴 | II端单独制动控制手柄故障——5301 | B1 |  | 20601 | 26 | 1 | 1 | TRUE | FALSE | 2 | V1.0.0 | TRUE | TRUE
复兴六轴 | 电气接口单元CAN通信故障——5322 | B1 |  | 20601 | 26 | 3 | 1 | TRUE | FALSE | 2 | V1.0.0 | TRUE | TRUE
复兴六轴 | 均衡风缸传感器故障——5331 | B1 |  | 20601 | 26 | 5 | 1 | TRUE | FALSE | 2 | V1.0.0 | TRUE | TRUE
复兴六轴 | 均衡风缸充气电磁阀故障——5332 | B1 |  | 20601 | 26 | 6 | 1 | TRUE | FALSE | 2 | V1.0.0 | TRUE | TRUE
复兴六轴 | 均衡风缸排气电磁阀故障——5333 | B1 |  | 20601 | 26 | 7 | 1 | TRUE | FALSE | 2 | V1.0.0 | TRUE | TRUE
复兴六轴 | 列车管控制模块不充风—5334 | B1 |  | 20601 | 27 | 0 | 1 | TRUE | FALSE | 2 | V1.0.0 | TRUE | TRUE
复兴六轴 | 列车管传感器故障—5730 | B1 |  | 20601 | 28 | 1 | 1 | TRUE | FALSE | 2 | V1.0.0 | TRUE | TRUE
复兴六轴 | 总风传感器1故障—5731 | B1 |  | 20601 | 28 | 2 | 1 | TRUE | FALSE | 2 | V1.0.0 | TRUE | TRUE
复兴六轴 | 总风传感器2故障—5732 | B1 |  | 20601 | 28 | 3 | 1 | TRUE | FALSE | 2 | V1.0.0 | TRUE | TRUE
复兴六轴 | 紧急电磁阀1故障—5733 | B1 |  | 20601 | 28 | 4 | 1 | TRUE | FALSE | 2 | V1.0.0 | TRUE | TRUE
复兴六轴 | 紧急电磁阀2故障—5734 | B1 |  | 20601 | 28 | 5 | 1 | TRUE | FALSE | 2 | V1.0.0 | TRUE | TRUE
复兴六轴 | 制动缸1传感器故障—5740 | B1 |  | 20601 | 28 | 6 | 1 | TRUE | FALSE | 2 | V1.0.0 | TRUE | TRUE
复兴六轴 | 备用切换电磁阀故障—5741 | B1 |  | 20601 | 28 | 7 | 1 | TRUE | FALSE | 2 | V1.0.0 | TRUE | TRUE
复兴六轴 | 备用列车管传感器故障—5742 | B1 |  | 20601 | 28 | 8 | 1 | TRUE | FALSE | 2 | V1.0.0 | TRUE | TRUE
复兴六轴 | 备用总风传感器故障—5743 | B1 |  | 20601 | 29 | 0 | 1 | TRUE | FALSE | 2 | V1.0.0 | TRUE | TRUE
复兴六轴 | 制动缸预控传感器故障—5744 | B1 |  | 20601 | 29 | 1 | 1 | TRUE | FALSE | 2 | V1.0.0 | TRUE | TRUE
复兴六轴 | 制动缸预控电磁阀故障—5745 | B1 |  | 20601 | 29 | 2 | 1 | TRUE | FALSE | 2 | V1.0.0 | TRUE | TRUE
复兴六轴 | 制动缸模块CAN通讯故障—5746 | B1 |  | 20601 | 29 | 3 | 1 | TRUE | FALSE | 2 | V1.0.0 | TRUE | TRUE
复兴六轴 | 单独控制模块CAN通讯故障—5750 | B1 |  | 20601 | 29 | 4 | 1 | TRUE | FALSE | 2 | V1.0.0 | TRUE | TRUE
复兴六轴 | 单独控制预控电磁阀故障—5751 | B1 |  | 20601 | 29 | 5 | 1 | TRUE | FALSE | 2 | V1.0.0 | TRUE | TRUE
复兴六轴 | 单独控制预控传感器故障—5753 | B1 |  | 20601 | 29 | 6 | 1 | TRUE | FALSE | 2 | V1.0.0 | TRUE | TRUE
复兴六轴 | 平均管传感器故障—5754 | B1 |  | 20601 | 29 | 7 | 1 | TRUE | FALSE | 2 | V1.0.0 | TRUE | TRUE
复兴六轴 | 软件版本信息 | U32 |  | 20601 | 33 | 0 | 1 | TRUE | FALSE | 2 | V1.0.0 | TRUE | TRUE
复兴六轴 | 单机自检试验正在进行中 | B1 |  | 20601 | 40 | 0 | 1 | TRUE | FALSE | 2 | V1.0.0 | TRUE | TRUE
复兴六轴 | 紧急制动，将自动制动手柄置紧急位 | B1 |  | 20601 | 40 | 1 | 1 | TRUE | FALSE | 2 | V1.0.0 | TRUE | TRUE
复兴六轴 | 紧急制动, 将自动制动手柄置紧急制动位 +"倒计时 | B1 |  | 20601 | 40 | 2 | 1 | TRUE | FALSE | 2 | V1.0.0 | TRUE | TRUE
复兴六轴 | 自动制动手柄可以置于运转位 | B1 |  | 20601 | 40 | 3 | 1 | TRUE | FALSE | 2 | V1.0.0 | TRUE | TRUE
复兴六轴 | 惩罚制动,将自动制动置于抑制位 | B1 |  | 20601 | 40 | 4 | 1 | TRUE | FALSE | 2 | V1.0.0 | TRUE | TRUE
复兴六轴 | 将自动制动手柄置于抑制位 | B1 |  | 20601 | 40 | 5 | 1 | TRUE | FALSE | 2 | V1.0.0 | TRUE | TRUE
复兴六轴 | 可恢复正常操作 | B1 |  | 20601 | 40 | 6 | 1 | TRUE | FALSE | 2 | V1.0.0 | TRUE | TRUE
复兴六轴 | 预留 | B1 |  | 20601 | 40 | 7 | 1 | TRUE | FALSE | 2 | V1.0.0 | TRUE | TRUE
复兴六轴 | 总风低于600kPa，注意观察 | B1 |  | 20601 | 41 | 0 | 1 | TRUE | FALSE | 2 | V1.0.0 | TRUE | TRUE
复兴六轴 | 预留 | B1 |  | 20601 | 41 | 1 | 1 | TRUE | FALSE | 2 | V1.0.0 | TRUE | TRUE
复兴六轴 | 请将自动制动手柄置于重联位，等待列车管压力低于400kPa | B1 |  | 20601 | 41 | 2 | 1 | TRUE | FALSE | 2 | V1.0.0 | TRUE | TRUE
复兴六轴 | 预留 | B1 |  | 20601 | 41 | 3 | 1 | TRUE | FALSE | 2 | V1.0.0 | TRUE | TRUE
复兴六轴 | BCU发送到CCU的校准反馈 | U16 |  | 20601 | 45 | 0 | 1 | TRUE | FALSE | 2 | V1.0.0 | TRUE | TRUE
复兴六轴 | 紧急制动60s倒计时 | U8 |  | 20601 | 46 | 0 | 1 | TRUE | FALSE | 2 | V1.0.0 | TRUE | TRUE
复兴六轴 | 自检步骤 1-N | U8 |  | 20601 | 47 | 0 | 1 | TRUE | FALSE | 2 | V1.0.0 | TRUE | TRUE
复兴六轴 | BPCM模块自检结果 | B1 |  | 20601 | 48 | 0 | 1 | TRUE | FALSE | 2 | V1.0.0 | TRUE | TRUE
复兴六轴 | BCCM模块自检结果 | B1 |  | 20601 | 48 | 1 | 1 | TRUE | FALSE | 2 | V1.0.0 | TRUE | TRUE
复兴六轴 | IBCM模块自检结果 | B1 |  | 20601 | 48 | 2 | 1 | TRUE | FALSE | 2 | V1.0.0 | TRUE | TRUE
复兴六轴 | 预留 | B1 |  | 20601 | 48 | 3 | 1 | TRUE | FALSE | 2 | V1.0.0 | TRUE | TRUE
复兴六轴 | 预留 | B1 |  | 20601 | 48 | 4 | 1 | TRUE | FALSE | 2 | V1.0.0 | TRUE | TRUE
复兴六轴 | 预留 | B1 |  | 20601 | 48 | 5 | 1 | TRUE | FALSE | 2 | V1.0.0 | TRUE | TRUE
复兴六轴 | 预留 | B1 |  | 20601 | 48 | 6 | 1 | TRUE | FALSE | 2 | V1.0.0 | TRUE | TRUE
复兴六轴 | 预留 | B1 |  | 20601 | 48 | 7 | 1 | TRUE | FALSE | 2 | V1.0.0 | TRUE | TRUE
复兴六轴 | 下限标志位 | B1 |  | 20601 | 53 | 0 | 1 | TRUE | FALSE | 2 | V1.0.0 | TRUE | TRUE
复兴六轴 | 上限标志位 | B1 |  | 20601 | 53 | 1 | 1 | TRUE | FALSE | 2 | V1.0.0 | TRUE | TRUE
复兴六轴 | 读取标志位 | B1 |  | 20601 | 53 | 2 | 1 | TRUE | FALSE | 2 | V1.0.0 | TRUE | TRUE
复兴六轴 | 保存标志位 | B1 |  | 20601 | 53 | 3 | 1 | TRUE | FALSE | 2 | V1.0.0 | TRUE | TRUE
复兴六轴 | 接受按键标志位 | B1 |  | 20601 | 53 | 4 | 1 | TRUE | FALSE | 2 | V1.0.0 | TRUE | TRUE
复兴六轴 | 缺省标志位 | B1 |  | 20601 | 53 | 5 | 1 | TRUE | FALSE | 2 | V1.0.0 | TRUE | TRUE
复兴六轴 | 结束标志位 | B1 |  | 20601 | 53 | 6 | 1 | TRUE | FALSE | 2 | V1.0.0 | TRUE | TRUE
复兴六轴 | 定压设置指令（反馈）信号 | U8 |  | 20601 | 54 | 0 | 1 | TRUE | FALSE | 2 | V1.0.0 | TRUE | TRUE
复兴六轴 | 补风/不补风反馈 | B1 |  | 20601 | 59 | 5 | 1 | TRUE | FALSE | 2 | V1.0.0 | TRUE | TRUE | 1＝补风 0＝不补风
复兴六轴 | 阶段缓解/一次缓解反馈 | B1 |  | 20601 | 59 | 6 | 1 | TRUE | FALSE | 2 | V1.0.0 | TRUE | TRUE | 1＝阶段缓解 0＝一次缓解

## Sheet2
制动柜连接器 | 可切换车型 | 对应试验台连接器 | 备注
X1 | HXD1（神八）HXD1（铁八）HXD1C 160动车组HXN5B | CN1 | 连接IO切换箱
X2 | HXD1（铁八）HXD1C 160动车组 | CN2 | 连接IO切换箱
X3 | HXD1（铁八）HXD1C 160动车组 | CN3 | 连接IO切换箱
X4 |  | CN4 | 防滑阀信号，做备用
X5 |  | CN5 | CAN通讯，司控器IO信号
|  | CN6 | 辅压机供电
|  | CN7 | 制动显示屏CAN通讯、供电
|  | CN8 | 司控器信号