## Sheet1
信号名称 | 数据类型 | 单位 | CANID | 字节偏移 | 位移偏移 | 倍率值 | 大小端模式 | 是否生命信号 | 源宿端口FALSE-源 TRUE -宿 | 备注
机车速度 | U8 | km/h | 0x1A | 0 | 0 | 1 | TRUE | FALSE | FALSE | 持续5次低于5 km/h为零速，与硬线零速（绝对零速）取“或”。
单独制动目标压力 | U8 | kPa | 0x1A | 2 | 0 | 1 | TRUE | FALSE | FALSE | 转发主控车、WTB。
日期时间 | U32 |  | 0x1A | 4 | 0 | 1 | TRUE | FALSE | FALSE
机车实际速度有效 | B1 |  | 0x1A | 7 | 0 | 1 | TRUE | FALSE | FALSE | （1＝有效 0＝无效//CCU：未使用）
单缓激活信号 | B1 |  | 0x1A | 7 | 1 | 1 | TRUE | FALSE | FALSE | （1＝激活 0＝撤销）
车列电空投入/切除 | B1 |  | 0x1A | 7 | 2 | 1 | TRUE | FALSE | FALSE
DBI1反馈 | B1 |  | 0x2A | 0 | 2 | 1 | TRUE | FALSE | TRUE | 1=有效；0=无效
DBI2反馈 | B1 |  | 0x2A | 0 | 3 | 1 | TRUE | FALSE | TRUE | 1=有效；0=无效
列车管定压设置 | B1 |  | 0x2A | 0 | 4 | 1 | TRUE | FALSE | TRUE | 1=500kPa有效；0=600kPa有效
安全环路惩罚信号反馈 | B1 |  | 0x2A | 0 | 5 | 1 | TRUE | FALSE | TRUE | 1＝有反馈；0＝无反馈
空气制动目标压力P | I16 | kPa | 0x2A | 1 | 0 | 1 | TRUE | FALSE | TRUE
列车管压力有效 | B1 |  | 0x2A | 1 | 0 | 1 | TRUE | FALSE | TRUE | 1=有效；0=无效
总风压力有效 | B1 |  | 0x2A | 1 | 1 | 1 | TRUE | FALSE | TRUE | 1=有效；0=无效
均衡压力有效 | B1 |  | 0x2A | 1 | 2 | 1 | TRUE | FALSE | TRUE | 1=有效；0=无效
制动缸1压力有效 | B1 |  | 0x2A | 1 | 3 | 1 | TRUE | FALSE | TRUE | 1=有效；0=无效
电制动申请值有效 | B1 |  | 0x2A | 1 | 4 | 1 | TRUE | FALSE | TRUE | 1=有效；0=无效
惩罚制动状态反馈 | B1 |  | 0x2A | 1 | 5 | 1 | TRUE | FALSE | TRUE | 1=激活；0=未激活
司机室1占用 | B1 |  | 0x2A | 1 | 6 | 1 | TRUE | FALSE | TRUE | 1=激活；0=未激活
司机室2占用 | B1 |  | 0x2A | 1 | 7 | 1 | TRUE | FALSE | TRUE | 1=激活；0=未激活
BCU状态0(00未定义/01本务投入/10本务切除/11补机) | B1 |  | 0x2A | 2 | 0 | 1 | TRUE | FALSE | TRUE
BCU状态1(00未定义/01本务投入/10本务切除/11补机) | B1 |  | 0x2A | 2 | 1 | 1 | TRUE | FALSE | TRUE
BCU紧急制动激活 | B1 |  | 0x2A | 2 | 2 | 1 | TRUE | FALSE | TRUE | 1=激活；0=未激活
机车紧急制动激活 | B1 |  | 0x2A | 2 | 3 | 1 | TRUE | FALSE | TRUE | 1=激活；0=未激活
机车惩罚制动激活(非BCU自身的惩罚制动) | B1 |  | 0x2A | 2 | 4 | 1 | TRUE | FALSE | TRUE | 1=激活；0=未激活
BCU牵引封锁请求 | B1 |  | 0x2A | 2 | 5 | 1 | TRUE | FALSE | TRUE | 1=激活；0=未激活
单缓激活 | B1 |  | 0x2A | 2 | 6 | 1 | TRUE | FALSE | TRUE | 1=单缓被请求；0=未使用
单缓复位 | B1 |  | 0x2A | 2 | 7 | 1 | TRUE | FALSE | TRUE | 1=单缓被取消；0=未使用
运转位 | B1 |  | 0x2A | 3 | 0 | 1 | TRUE | FALSE | TRUE
初制动位 | B1 |  | 0x2A | 3 | 1 | 1 | TRUE | FALSE | TRUE
制动区 | B1 |  | 0x2A | 3 | 2 | 1 | TRUE | FALSE | TRUE
全制动 | B1 |  | 0x2A | 3 | 3 | 1 | TRUE | FALSE | TRUE
抑制位 | B1 |  | 0x2A | 3 | 4 | 1 | TRUE | FALSE | TRUE
重联位 | B1 |  | 0x2A | 3 | 5 | 1 | TRUE | FALSE | TRUE
紧急位 | B1 |  | 0x2A | 3 | 6 | 1 | TRUE | FALSE | TRUE
运转位 | B1 |  | 0x2A | 4 | 0 | 1 | TRUE | FALSE | TRUE
制动区 | B1 |  | 0x2A | 4 | 1 | 1 | TRUE | FALSE | TRUE
全制动 | B1 |  | 0x2A | 4 | 2 | 1 | TRUE | FALSE | TRUE
软件版本 | I16 |  | 0x2A | 4 | 0 | 1 | TRUE | FALSE | TRUE
车列电空缓解指令 | B1 |  | 0x2A | 4 | 4 | 1 | TRUE | FALSE | TRUE
车列电空保压指令 | B1 |  | 0x2A | 4 | 5 | 1 | TRUE | FALSE | TRUE
车列电空制动指令 | B1 |  | 0x2A | 4 | 6 | 1 | TRUE | FALSE | TRUE
车列电空紧急指令 | B1 |  | 0x2A | 4 | 7 | 1 | TRUE | FALSE | TRUE
BCU生命信号 | U8 |  | 0x2A | 5 | 0 | 1 | TRUE | FALSE | TRUE

## Sheet2
制动柜连接器 | 可切换车型 | 对应试验台连接器 | 备注
X1 | HXD1（神八）HXD1（铁八）HXD1C 160动车组HXN5B | CN1 | 连接IO切换箱
X2 | HXD1（铁八）HXD1C 160动车组 | CN2 | 连接IO切换箱
X3 | HXD1（铁八）HXD1C 160动车组 | CN3 | 连接IO切换箱
X4 |  | CN4 | 防滑阀信号，做备用
X5 |  | CN5 | CAN通讯，司控器IO信号
|  | CN6 | 辅压机供电
|  | CN7 | 制动显示屏CAN通讯、供电
|  | CN8 | 司控器信号