## 测试点表
编号:HNRW-SJ-P-055 A0
制动系统联调试验台改造测试点表
文件编号:HNRWN19T8200000C
软件代号 |  | 名称 | 制动系统联调试验台改造 |  |  | 版本 | VB.0 | 项目号 | GJCS23048 | 项目名称 | 制动系统联调试验台改造 |  |  | 编制 | 李凯 | 审核 |  |  | 批准 | 钟明军
1.开关量（输入）
序号 | 位置 | 一 次 元 件 |  |  |  | 二 次 元 件 |  |  | 控 制 与 检 测 模 块 |  |  |  | 控 制 与 检 测 信 号 | [6 empty] | 检查
|  | 名 称 | 编 号 | 参 数 |  | 名 称 | 编 号 | 参 数 | 站号 | 名称编号 端子 | 通道 | 地址 | 名 称 |  | 编 号 | 类 型 | 对应变量 | 对应地址 |  | 判定
1 | 10 | 紧急停止 | 10S05 | NC |  |  |  |  | 1 | 10A01 | 0 | I0.0 | 紧急停止 |  | 10S05 | DI | MDI000 | DB1.DBX0.0
2 | 10 | 大小闸1 24V-检测 | 10K10 | [5 empty] | 1 | 10A01 | 1 | I0.1 | 大小闸1 24V-检测 | 大小闸1 24V-检测 | 10K10 | DI | MDI001 | DB1.DBX0.1
3 | 10 | 大小闸2 24V-检测 | 10K11 | [5 empty] | 1 | 10A01 | 2 | I0.2 | 大小闸2 24V-检测 | 大小闸2 24V-检测 | 10K11 | DI | MDI002 | DB1.DBX0.2
4 | 10 | 大小闸1 24V+检测1 | 10K12 | [5 empty] | 1 | 10A01 | 3 | I0.3 | 大小闸1 24V+检测1 | 大小闸1 24V+检测1 | 10K12 | DI | MDI003 | DB1.DBX0.3
5 | 10 | 大小闸1 24V+检测2 | 10K13 | [5 empty] | 1 | 10A01 | 4 | I0.4 | 大小闸1 24V+检测2 | 大小闸1 24V+检测2 | 10K13 | DI | MDI004 | DB1.DBX0.4
6 | 10 | 大小闸1 24V+检测3 | 10K14 | [5 empty] | 1 | 10A01 | 5 | I0.5 | 大小闸1 24V+检测3 | 大小闸1 24V+检测3 | 10K14 | DI | MDI005 | DB1.DBX0.5
7 | 10 | 大小闸1 24V+检测4 | 10K15 | [5 empty] | 1 | 10A01 | 6 | I0.6 | 大小闸1 24V+检测4 | 大小闸1 24V+检测4 | 10K15 | DI | MDI006 | DB1.DBX0.6
8 | 10 | 大小闸1 24V+检测5 | 10K16 | [5 empty] | 1 | 10A01 | 7 | I0.7 | 大小闸1 24V+检测5 | 大小闸1 24V+检测5 | 10K16 | DI | MDI007 | DB1.DBX0.7
9 | 10 | 大小闸2 24V+检测1 | 10K17 | [5 empty] | 1 | 10A01 | 8 | I1.0 | 大小闸2 24V+检测1 | 大小闸2 24V+检测1 | 10K17 | DI | MDI008 | DB1.DBX1.0
10 | 10 | 大小闸2 24V+检测2 | 10K18 | [5 empty] | 1 | 10A01 | 9 | I1.1 | 大小闸2 24V+检测2 | 大小闸2 24V+检测2 | 10K18 | DI | MDI009 | DB1.DBX1.1
11 | 10 | 大小闸2 24V+检测3 | 10K19 | [5 empty] | 1 | 10A01 | 10 | I1.2 | 大小闸2 24V+检测3 | 大小闸2 24V+检测3 | 10K19 | DI | MDI010 | DB1.DBX1.2
12 | 10 | 大小闸2 24V+检测4 | 10K20 | [5 empty] | 1 | 10A01 | 11 | I1.3 | 大小闸2 24V+检测4 | 大小闸2 24V+检测4 | 10K20 | DI | MDI011 | DB1.DBX1.3
13 | 10 | 大小闸2 24V+检测5 | 10K21 | [5 empty] | 1 | 10A01 | 12 | I1.4 | 大小闸2 24V+检测5 | 大小闸2 24V+检测5 | 10K21 | DI | MDI012 | DB1.DBX1.4
14 | 10 | 大小闸1 24V-检测 | 10K22 | [5 empty] | 1 | 10A01 | 13 | I1.5 | 大小闸1 24V-检测 | 大小闸1 24V-检测 | 10K22 | DI | MDI013 | DB1.DBX1.5
15 | 10 | EIU 110V+检测16 | 10K39 | [5 empty] | 1 | 10A02 | 0 | I8.0 | EIU 110V+检测16 | EIU 110V+检测16 | 10K39 | DI | MDI014 | DB1.DBX2.0 |  | 信号名称变更
16 | 10 | EIU 110V+检测1 | 10K24 | [5 empty] | 1 | 10A02 | 1 | I8.1 | EIU 110V+检测1 | EIU 110V+检测1 | 10K24 | DI | MDI015 | DB1.DBX2.1
17 | 10 | EIU 110V+检测2 | 10K25 | [5 empty] | 1 | 10A02 | 2 | I8.2 | EIU 110V+检测2 | EIU 110V+检测2 | 10K25 | DI | MDI016 | DB1.DBX2.2
18 | 10 | EIU 110V+检测3 | 10K26 | [5 empty] | 1 | 10A02 | 3 | I8.3 | EIU 110V+检测3 | EIU 110V+检测3 | 10K26 | DI | MDI017 | DB1.DBX2.3
19 | 10 | EIU 110V+检测4 | 10K27 | [5 empty] | 1 | 10A02 | 4 | I8.4 | EIU 110V+检测4 | EIU 110V+检测4 | 10K27 | DI | MDI018 | DB1.DBX2.4
20 | 10 | EIU 110V+检测5 | 10K28 | [5 empty] | 1 | 10A02 | 5 | I8.5 | EIU 110V+检测5 | EIU 110V+检测5 | 10K28 | DI | MDI019 | DB1.DBX2.5
21 | 10 | EIU 110V+检测6 | 10K29 | [5 empty] | 1 | 10A02 | 6 | I8.6 | EIU 110V+检测6 | EIU 110V+检测6 | 10K29 | DI | MDI020 | DB1.DBX2.6
22 | 10 | EIU 110V+检测7 | 10K30 | [5 empty] | 1 | 10A02 | 7 | I8.7 | EIU 110V+检测7 | EIU 110V+检测7 | 10K30 | DI | MDI021 | DB1.DBX2.7
23 | 10 | EIU 110V+检测8 | 10K31 | [5 empty] | 1 | 10A02 | 8 | I9.0 | EIU 110V+检测8 | EIU 110V+检测8 | 10K31 | DI | MDI022 | DB1.DBX4.0
24 | 10 | EIU 110V+检测9 | 10K32 | [5 empty] | 1 | 10A02 | 9 | I9.1 | EIU 110V+检测9 | EIU 110V+检测9 | 10K32 | DI | MDI023 | DB1.DBX4.1
25 | 10 | EIU 110V+检测10 | 10K33 | [5 empty] | 1 | 10A02 | 10 | I9.2 | EIU 110V+检测10 | EIU 110V+检测10 | 10K33 | DI | MDI024 | DB1.DBX4.2
26 | 10 | EIU 110V+检测11 | 10K34 | [5 empty] | 1 | 10A02 | 11 | I9.3 | EIU 110V+检测11 | EIU 110V+检测11 | 10K34 | DI | MDI025 | DB1.DBX4.3
27 | 10 | EIU 110V+检测12 | 10K35 | [5 empty] | 1 | 10A02 | 12 | I9.4 | EIU 110V+检测12 | EIU 110V+检测12 | 10K35 | DI | MDI026 | DB1.DBX4.4
28 | 10 | EIU 110V+检测13 | 10K36 | [5 empty] | 1 | 10A02 | 13 | I9.5 | EIU 110V+检测13 | EIU 110V+检测13 | 10K36 | DI | MDI027 | DB1.DBX4.5
29 | 10 | EIU 110V+检测14 | 10K37 | [5 empty] | 1 | 10A02 | 14 | I9.6 | EIU 110V+检测14 | EIU 110V+检测14 | 10K37 | DI | MDI028 | DB1.DBX4.6
30 | 10 | EIU 110V+检测15 | 10K38 | [5 empty] | 1 | 10A02 | 15 | I9.7 | EIU 110V+检测15 | EIU 110V+检测15 | 10K38 | DI | MDI029 | DB1.DBX4.7
31 | 10 | EIU 110V+检测16 | 10K39 | [5 empty] | 1 | 10A16 | 0 | I5.0 | EIU 110V+检测16 | EIU 110V+检测16 | 10K39 | DI | MDI030 | DB1.DBX5.0 |  | 此模块取消
32 | 10 | [7 empty] | 1 | 10A16 | 1 | I5.1 |  |  |  | DI | MDI031 | DB1.DBX5.1
33 | 10 | [7 empty] | 1 | 10A16 | 2 | I5.2 |  |  |  | DI | MDI032 | DB1.DBX5.2
34 | 10 | [7 empty] | 1 | 10A16 | 3 | I5.3 |  |  |  | DI | MDI033 | DB1.DBX5.3
35 | 10 | [7 empty] | 1 | 10A16 | 4 | I5.4 |  |  |  | DI | MDI034 | DB1.DBX5.4
36 | 10 | [7 empty] | 1 | 10A16 | 5 | I5.5 |  |  |  | DI | MDI035 | DB1.DBX5.5
37 | 10 | [7 empty] | 1 | 10A16 | 6 | I5.6 |  |  |  | DI | MDI036 | DB1.DBX5.6
38 | 10 | [7 empty] | 1 | 10A16 | 7 | I5.7 |  |  |  | DI | MDI037 | DB1.DBX5.7
39 | 10 | [7 empty] | 1 | 10A16 | 8 | I6.0 |  |  |  | DI | MDI038 | DB1.DBX6.0
40 | 10 | [7 empty] | 1 | 10A16 | 9 | I6.1 |  |  |  | DI | MDI039 | DB1.DBX6.1
41 | 10 | [7 empty] | 1 | 10A16 | 10 | I6.2 |  |  |  | DI | MDI040 | DB1.DBX6.2
42 | 10 | [7 empty] | 1 | 10A16 | 11 | I6.3 |  |  |  | DI | MDI041 | DB1.DBX6.3
43 | 10 | [7 empty] | 1 | 10A16 | 12 | I6.4 |  |  |  | DI | MDI042 | DB1.DBX6.4
44 | 10 | [7 empty] | 1 | 10A16 | 13 | I6.5 |  |  |  | DI | MDI043 | DB1.DBX6.5
45 | 10 | [7 empty] | 1 | 10A16 | 14 | I6.6 |  |  |  | DI | MDI044 | DB1.DBX6.6
46 | 10 | [7 empty] | 1 | 10A16 | 15 | I6.7 |  |  |  | DI | MDI045 | DB1.DBX6.7
2.模拟量（输入）
序号 | 位置 | 一 次 元 件 |  |  | 二 次 元 件 |  |  | 控 制 与 检 测 模 块 |  |  |  | 控 制 与 检 测 信 号 | [7 empty] | 检查
|  | 名 称 | 编 号 | 参 数 | 名 称 | 编 号 | 参 数 | 站号 | 名称编号 端子 | 通道 | 地址 | 名 称 | 编 号 | 类 型 | 量 程 | 对应变量 | 对应地址 | 零点对应地址/变量 | 增益对应地址/变量 | 判定
1 | 10 | [6 empty] | 1 | 10A01 | 0 | AIW64 |  |  | AI |  | MAI000 | DB2.DBD0 | DB3.DBD0 | DB4.DBD0
2 | 10 | [6 empty] | 1 | 10A01 | 1 | AIW66 |  |  | AI |  | MAI001 | DB2.DBD4 | DB3.DBD4 | DB4.DBD4
3 | 10 | 压力传感器 | 20B01 | DC4-20mA/0-1000kPa |  |  |  | 1 | 10A04 | 0 | AIW128 | 压力传感器 | 20B01 | AI | DC4-20mA/0-1000kPa | MAI002 | DB2.DBD8 | DB3.DBD8 | DB4.DBD8
4 | 10 | 压力传感器 | 20B02 | DC4-20mA/0-1000kPa |  |  |  | 1 | 10A04 | 1 | AIW130 | 压力传感器 | 20B02 | AI | DC4-20mA/0-1000kPa | MAI003 | DB2.DBD12 | DB3.DBD12 | DB4.DBD12
5 | 10 | 压力传感器 | 20B03 | DC4-20mA/0-1000kPa |  |  |  | 1 | 10A04 | 2 | AIW132 | 压力传感器 | 20B03 | AI | DC4-20mA/0-1000kPa | MAI004 | DB2.DBD16 | DB3.DBD16 | DB4.DBD16
6 | 10 | 压力传感器 | 20B04 | DC4-20mA/0-1000kPa |  |  |  | 1 | 10A04 | 3 | AIW134 | 压力传感器 | 20B04 | AI | DC4-20mA/0-1000kPa | MAI005 | DB2.DBD20 | DB3.DBD20 | DB4.DBD20
7 | 10 | 压力传感器 | 20B05 | DC4-20mA/0-1000kPa |  |  |  | 1 | 10A04 | 4 | AIW136 | 压力传感器 | 20B05 | AI | DC4-20mA/0-1000kPa | MAI006 | DB2.DBD24 | DB3.DBD24 | DB4.DBD24
8 | 10 | 压力传感器 | 20B06 | DC4-20mA/0-1000kPa |  |  |  | 1 | 10A04 | 5 | AIW138 | 压力传感器 | 20B06 | AI | DC4-20mA/0-1000kPa | MAI007 | DB2.DBD28 | DB3.DBD28 | DB4.DBD28
9 | 10 | 压力传感器 | 20B07 | DC4-20mA/0-1000kPa |  |  |  | 1 | 10A04 | 6 | AIW140 | 压力传感器 | 20B07 | AI | DC4-20mA/0-1000kPa | MAI008 | DB2.DBD32 | DB3.DBD32 | DB4.DBD32
10 | 10 | 压力传感器 | 20B08 | DC4-20mA/0-1000kPa |  |  |  | 1 | 10A04 | 7 | AIW142 | 压力传感器 | 20B08 | AI | DC4-20mA/0-1000kPa | MAI009 | DB2.DBD36 | DB3.DBD36 | DB4.DBD36
11 | 10 | 压力传感器 | 20B09 | DC4-20mA/0-1000kPa |  |  |  | 1 | 10A05 | 0 | AIW144 | 压力传感器 | 20B09 | AI | DC4-20mA/0-1000kPa | MAI010 | DB2.DBD40 | DB3.DBD40 | DB4.DBD40
12 | 10 | 压力传感器 | 20B10 | DC4-20mA/0-1000kPa |  |  |  | 1 | 10A05 | 1 | AIW146 | 压力传感器 | 20B10 | AI | DC4-20mA/0-1000kPa | MAI011 | DB2.DBD44 | DB3.DBD44 | DB4.DBD44
13 | 10 | 压力传感器 | 20B11 | DC4-20mA/0-1000kPa |  |  |  | 1 | 10A05 | 2 | AIW148 | 压力传感器 | 20B11 | AI | DC4-20mA/0-1000kPa | MAI012 | DB2.DBD48 | DB3.DBD48 | DB4.DBD48
14 | 10 | 压力传感器 | 20B12 | DC4-20mA/0-1000kPa |  |  |  | 1 | 10A05 | 3 | AIW150 | 压力传感器 | 20B12 | AI | DC4-20mA/0-1000kPa | MAI013 | DB2.DBD52 | DB3.DBD52 | DB4.DBD52
15 | 10 | 压力传感器 | 20B13 | DC4-20mA/0-1000kPa |  |  |  | 1 | 10A05 | 4 | AIW152 | 压力传感器 | 20B13 | AI | DC4-20mA/0-1000kPa | MAI014 | DB2.DBD56 | DB3.DBD56 | DB4.DBD56
16 | 10 | 压力传感器 | 20B14 | DC4-20mA/0-1000kPa |  |  |  | 1 | 10A05 | 5 | AIW154 | 压力传感器 | 20B14 | AI | DC4-20mA/0-1000kPa | MAI015 | DB2.DBD60 | DB3.DBD60 | DB4.DBD60
17 | 10 | 压力传感器 | 20B15 | DC4-20mA/0-1000kPa |  |  |  | 1 | 10A05 | 6 | AIW156 | 压力传感器 | 20B15 | AI | DC4-20mA/0-1000kPa | MAI016 | DB2.DBD64 | DB3.DBD64 | DB4.DBD64
18 | 10 | 压力传感器 | 20B16 | DC4-20mA/0-1000kPa |  |  |  | 1 | 10A05 | 7 | AIW158 | 压力传感器 | 20B16 | AI | DC4-20mA/0-1000kPa | MAI017 | DB2.DBD68 | DB3.DBD68 | DB4.DBD68
19 | 10 | 压力传感器 | 10B21 | DC4-20mA/0-1000kPa |  |  |  | 1 | 10A06 | 0 | AIW160 | 压力传感器 | 10B01 | AI | DC4-20mA/0-1000kPa | MAI018 | DB2.DBD72 | DB3.DBD72 | DB4.DBD72
20 | 10 | 压力传感器 | 10B22 | DC4-20mA/0-1000kPa |  |  |  | 1 | 10A06 | 1 | AIW162 | 压力传感器 | 10B02 | AI | DC4-20mA/0-1000kPa | MAI019 | DB2.DBD76 | DB3.DBD76 | DB4.DBD76
21 | 10 | 压力传感器 | 10B23 | DC4-20mA/0-1000kPa |  |  |  | 1 | 10A06 | 2 | AIW164 | 压力传感器 | 10B03 | AI | DC4-20mA/0-1000kPa | MAI020 | DB2.DBD80 | DB3.DBD80 | DB4.DBD80
22 | 10 | 压力传感器 | 10B24 | DC4-20mA/0-1000kPa |  |  |  | 1 | 10A06 | 3 | AIW166 | 压力传感器 | 10B04 | AI | DC4-20mA/0-1000kPa | MAI021 | DB2.DBD84 | DB3.DBD84 | DB4.DBD84
23 | 10 | 压力传感器 | 10B25 | DC4-20mA/0-1000kPa |  |  |  | 1 | 10A06 | 4 | AIW168 | 压力传感器 | 10B05 | AI | DC4-20mA/0-1000kPa | MAI022 | DB2.DBD88 | DB3.DBD88 | DB4.DBD88
24 | 10 | 压力传感器 | 10B26 | DC4-20mA/0-1000kPa |  |  |  | 1 | 10A06 | 5 | AIW170 | 压力传感器 | 10B06 | AI | DC4-20mA/0-1000kPa | MAI023 | DB2.DBD92 | DB3.DBD92 | DB4.DBD92
25 | 10 | 压力传感器 | 10B27 | DC4-20mA/0-1000kPa |  |  |  | 1 | 10A06 | 6 | AIW172 | 压力传感器 | 10B07 | AI | DC4-20mA/0-1000kPa | MAI024 | DB2.DBD96 | DB3.DBD96 | DB4.DBD96
26 | 10 | 压力传感器 | 10B28 | DC4-20mA/0-1000kPa |  |  |  | 1 | 10A06 | 7 | AIW174 | 压力传感器 | 10B08 | AI | DC4-20mA/0-1000kPa | MAI025 | DB2.DBD100 | DB3.DBD100 | DB4.DBD100
27 | 10 | 压力传感器 | 10B29 | DC4-20mA/0-1000kPa |  |  |  | 1 | 10A07 | 0 | AIW176 | 压力传感器 | 10B09 | AI | DC4-20mA/0-1000kPa | MAI026 | DB2.DBD104 | DB3.DBD104 | DB4.DBD104
28 | 10 | 压力传感器 | 10B30 | DC4-20mA/0-1000kPa |  |  |  | 1 | 10A07 | 1 | AIW178 | 压力传感器 | 10B10 | AI | DC4-20mA/0-1000kPa | MAI027 | DB2.DBD108 | DB3.DBD108 | DB4.DBD108
29 | 10 | 压力传感器 | 10B31 | DC4-20mA/0-1000kPa |  |  |  | 1 | 10A07 | 2 | AIW180 | 压力传感器 | 10B11 | AI | DC4-20mA/0-1000kPa | MAI028 | DB2.DBD112 | DB3.DBD112 | DB4.DBD112
30 | 10 | 压力传感器 | 10B32 | DC4-20mA/0-1000kPa |  |  |  | 1 | 10A07 | 3 | AIW182 | 压力传感器 | 10B12 | AI | DC4-20mA/0-1000kPa | MAI029 | DB2.DBD116 | DB3.DBD116 | DB4.DBD116
31 | 10 | 压力传感器 | 10B33 | DC4-20mA/0-1000kPa |  |  |  | 1 | 10A07 | 4 | AIW184 | 压力传感器 | 10B13 | AI | DC4-20mA/0-1000kPa | MAI030 | DB2.DBD120 | DB3.DBD120 | DB4.DBD120
32 | 10 | 压力传感器 | 10B34 | DC4-20mA/0-1000kPa |  |  |  | 1 | 10A07 | 5 | AIW186 | 压力传感器 | 10B14 | AI | DC4-20mA/0-1000kPa | MAI031 | DB2.DBD124 | DB3.DBD124 | DB4.DBD124
33 | 10 | 压力传感器 | 10B35 | DC4-20mA/0-1000kPa |  |  |  | 1 | 10A07 | 6 | AIW188 | 压力传感器 | 10B15 | AI | DC4-20mA/0-1000kPa | MAI032 | DB2.DBD128 | DB3.DBD128 | DB4.DBD128
34 | 10 | 电压传感器 | 10B18 | DC4-20mA/0-150 |  |  |  | 1 | 10A07 | 7 | AIW190 | 电压传感器 | 10B18 | AI | DC4-20mA/0-150 | MAI033 | DB2.DBD132 | DB3.DBD132 | DB4.DBD132
35 | 10 | 电压传感器 | 10B19 | 0-10V/0-35V |  |  |  | 1 | 10A08 | 4 | AIW192 | 电压传感器 | 10B19 | AI | 0-10V/0-35V | MAI034 | DB2.DBD136 | DB3.DBD136 | DB4.DBD136
36 | 10 | 电压传感器 | 10B20 | 0-10V/0-35V |  |  |  | 1 | 10A08 | 5 | AIW194 | 电压传感器 | 10B20 | AI | 0-10V/0-35V | MAI035 | DB2.DBD140 | DB3.DBD140 | DB4.DBD140
37 | 10 | 电压传感器 | 10B21 | 0-10V/0-150V |  |  |  | 1 | 10A08 | 6 | AIW196 | 电压传感器 | 10B21 | AI | 0-10V/0-150V | MAI036 | DB2.DBD144 | DB3.DBD144 | DB4.DBD144
38 | 10 | 电压传感器 | 10B22 | 0-10V/0-150V |  |  |  | 1 | 10A08 | 7 | AIW198 | 电压传感器 | 10B22 | AI | 0-10V/0-150V | MAI037 | DB2.DBD148 | DB3.DBD148 | DB4.DBD148
39 | 10 | 压力传感器 | 10B05 | DC4-20mA/0-1000kPa |  |  |  | 1 | 10A06 | 0 | AIW200 | 压力传感器 | 10B05 | AI | DC4-20mA/0-1000kPa | MAI018 | DB2.DBD152 | DB3.DBD152 | DB4.DBD152 | DB1.DBX7.0=1时开始检测
40 | 10 | 压力传感器 | 10B06 | DC4-20mA/0-1000kPa |  |  |  | 1 | 10A06 | 1 | AIW202 | 压力传感器 | 10B06 | AI | DC4-20mA/0-1000kPa | MAI019 | DB2.DBD156 | DB3.DBD156 | DB4.DBD156
41 | 10 | 压力传感器 | 10B07 | DC4-20mA/0-1000kPa |  |  |  | 1 | 10A06 | 2 | AIW204 | 压力传感器 | 10B07 | AI | DC4-20mA/0-1000kPa | MAI020 | DB2.DBD160 | DB3.DBD160 | DB4.DBD160
42 | 10 | 压力传感器 | 10B08 | DC4-20mA/0-1000kPa |  |  |  | 1 | 10A06 | 3 | AIW206 | 压力传感器 | 10B08 | AI | DC4-20mA/0-1000kPa | MAI021 | DB2.DBD164 | DB3.DBD164 | DB4.DBD164
43 | 10 | 压力传感器 | 10B09 | DC4-20mA/0-1000kPa |  |  |  | 1 | 10A06 | 4 | AIW208 | 压力传感器 | 10B09 | AI | DC4-20mA/0-1000kPa | MAI022 | DB2.DBD168 | DB3.DBD168 | DB4.DBD168
44 | 10 | 压力传感器 | 10B10 | DC4-20mA/0-1000kPa |  |  |  | 1 | 10A06 | 5 | AIW210 | 压力传感器 | 10B10 | AI | DC4-20mA/0-1000kPa | MAI023 | DB2.DBD172 | DB3.DBD172 | DB4.DBD172
45 | 10 | 压力传感器 | 10B11 | DC4-20mA/0-1000kPa |  |  |  | 1 | 10A06 | 6 | AIW212 | 压力传感器 | 10B11 | AI | DC4-20mA/0-1000kPa | MAI024 | DB2.DBD176 | DB3.DBD176 | DB4.DBD176
46 | 10 | 压力传感器 | 10B12 | DC4-20mA/0-1000kPa |  |  |  | 1 | 10A06 | 7 | AIW214 | 压力传感器 | 10B12 | AI | DC4-20mA/0-1000kPa | MAI025 | DB2.DBD180 | DB3.DBD180 | DB4.DBD180
47 | 10 | 压力传感器 | 10B13 | DC4-20mA/0-1000kPa |  |  |  | 1 | 10A07 | 0 | AIW216 | 压力传感器 | 10B13 | AI | DC4-20mA/0-1000kPa | MAI026 | DB2.DBD184 | DB3.DBD184 | DB4.DBD184
48 | 10 | 压力传感器 | 10B14 | DC4-20mA/0-1000kPa |  |  |  | 1 | 10A07 | 1 | AIW218 | 压力传感器 | 10B14 | AI | DC4-20mA/0-1000kPa | MAI027 | DB2.DBD188 | DB3.DBD188 | DB4.DBD188
49 | 10 | 压力传感器 | 10B15 | DC4-20mA/0-1000kPa |  |  |  | 1 | 10A07 | 2 | AIW220 | 压力传感器 | 10B15 | AI | DC4-20mA/0-1000kPa | MAI028 | DB2.DBD192 | DB3.DBD192 | DB4.DBD192
50 | 10 | 压力传感器 | 10B16 | DC4-20mA/0-1000kPa |  |  |  | 1 | 10A07 | 3 | AIW222 | 压力传感器 | 10B16 | AI | DC4-20mA/0-1000kPa | MAI029 | DB2.DBD196 | DB3.DBD196 | DB4.DBD196
51 | 10 | 压力传感器 | 10B17 | DC4-20mA/0-1000kPa |  |  |  | 1 | 10A07 | 4 | AIW224 | 压力传感器 | 10B17 | AI | DC4-20mA/0-1000kPa | MAI030 | DB2.DBD200 | DB3.DBD200 | DB4.DBD200
52 | 10 | 压力传感器 | 10B18 | DC4-20mA/0-1000kPa |  |  |  | 1 | 10A07 | 5 | AIW226 | 压力传感器 | 10B18 | AI | DC4-20mA/0-1000kPa | MAI031 | DB2.DBD204 | DB3.DBD204 | DB4.DBD204
53 | 10 | 压力传感器 | 10B19 | DC4-20mA/0-1000kPa |  |  |  | 1 | 10A07 | 6 | AIW228 | 压力传感器 | 10B19 | AI | DC4-20mA/0-1000kPa | MAI032 | DB2.DBD208 | DB3.DBD208 | DB4.DBD208
54 | 10 | 压力传感器 | 10B20 | DC4-20mA/0-1000kPa |  |  |  | 1 | 10A07 | 7 | AIW230 | 压力传感器 | 10B20 | AI | DC4-20mA/0-1000kPa | MAI033 | DB2.DBD212 | DB3.DBD212 | DB4.DBD212
3.通讯
序号 | 位置 | 一 次 元 件 |  |  | 二 次 元 件 |  |  | 控 制 与 检 测 模 块 | [11 empty] | 检查
|  | 名 称 | 编 号 | 参 数 | 名 称 | 编 号 | 参 数 | 站号 | 名称编号 端子 | 地址 | 通道 | 名 称 |  | 寄存器地址 | 数据格式 | 读写类型 | 备注 |  |  | 判定
1 | 10 | PLC | 10A01 | 1200 CPU |  |  |  | 1 | 10A01 | 192.168.0.111 | RJ45
2 | 面板 | 显示器 | 10A12 |  |  |  |  | 2 | 10A12 |  | VGA | [5 empty] | 分辨率：1920×1080
3 | 10 | CAN | 10A13 |  |  |  |  | 3 | 10A13 |  | USB
4 | 10 | MVB | 10A14 |  |  |  |  | 4 | 10A14 |  | PCI
5 | 10 | TRDP | 10A15 |  |  |  |  | 5 | 10A15 |  | RJ45
6 | 10 | SSI编码器 | 10B01-B04 |  |  |  |  | 6 | 10B01-B04 |  | COM2

## 控制点表
编号:HNRW-SJ-P-056 A0
制动系统联调试验台改造测控点表
文件编号:HNRWN19T8201000C
软件代号 |  | 名称 | 制动系统联调试验台改造 |  |  | 版本 | VB.0 | 项目号 | GJCS23048 | 项目名称 | 制动系统联调试验台改造 |  |  | 编制 | 李凯 | 审核 |  |  | 批准 | 钟明军
1.开关量（输出）
序号 | 位置 | 一 次 元 件 |  |  |  | 二 次 元 件 |  |  | 控 制 与 检 测 模 块 |  |  |  | 控 制 与 检 测 信 号 | [6 empty] | 检查
|  | 名 称 | 编 号 | 参 数 |  | 名 称 | 编 号 | 参 数 | 站号 | 名称编号 端子 | 通道 | 地址 | 名 称 |  | 编 号 | 类 型 |  | 对应变量 | 对应控制地址 | 判定
1 | 10 | 大小闸1控制1 | 10K48 | [5 empty] | 1 | 10A01 | 0 | Q0.0 | 大小闸1控制1 |  | 10K48 | DO |  | CDO000 | DB5.DBX0.0
2 | 10 | 大小闸2控制1 | 10K49 | [5 empty] | 1 | 10A01 | 1 | Q0.1 | 大小闸2控制1 | 大小闸2控制1 | 10K49 | DO |  | CDO001 | DB5.DBX0.1
3 | 10 | 制动显示器1控制1 | 10K54 | [5 empty] | 1 | 10A01 | 2 | Q0.2 | 制动显示器1控制1 | 制动显示器1控制1 | 10K54 | DO |  | CDO002 | DB5.DBX0.2
4 | 10 | 制动显示器2控制1 | 10K55 | [5 empty] | 1 | 10A01 | 3 | Q0.3 | 制动显示器2控制1 | 制动显示器2控制1 | 10K55 | DO |  | CDO003 | DB5.DBX0.3
5 | 10 | EIU 110V+控制1 | 10K56 | [5 empty] | 1 | 10A01 | 4 | Q0.4 | EIU 110V+控制1 | EIU 110V+控制1 | 10K56 | DO |  | CDO004 | DB5.DBX0.4
6 | 10 | EIU 110V+控制2 | 10K57 | [5 empty] | 1 | 10A01 | 5 | Q0.5 | EIU 110V+控制2 | EIU 110V+控制2 | 10K57 | DO |  | CDO005 | DB5.DBX0.5
7 | 10 | EIU 110V+控制3 | 10K58 | [5 empty] | 1 | 10A01 | 6 | Q0.6 | EIU 110V+控制3 | EIU 110V+控制3 | 10K58 | DO |  | CDO006 | DB5.DBX0.6
8 | 10 | EIU 110V+控制4 | 10K59 | [5 empty] | 1 | 10A01 | 7 | Q0.7 | EIU 110V+控制4 | EIU 110V+控制4 | 10K59 | DO |  | CDO007 | DB5.DBX0.7
9 | 10 | EIU 110V+控制5 | 10K60 | [5 empty] | 1 | 10A01 | 8 | Q1.0 | EIU 110V+控制5 | EIU 110V+控制5 | 10K60 | DO |  | CDO008 | DB5.DBX1.0
10 | 10 | EIU 110V+控制6 | 10K61 | [5 empty] | 1 | 10A01 | 9 | Q1.1 | EIU 110V+控制6 | EIU 110V+控制6 | 10K61 | DO |  | CDO009 | DB5.DBX1.1
11 | 10 | EIU 110V+控制7 | 10K62 | [5 empty] | 1 | 10A02 | 0 | Q8.0 | EIU 110V+控制7 | EIU 110V+控制7 | 10K62 | DO |  | CDO010 | DB5.DBX1.2
12 | 10 | EIU 110V+控制8 | 10K63 | [5 empty] | 1 | 10A02 | 1 | Q8.1 | EIU 110V+控制8 | EIU 110V+控制8 | 10K63 | DO |  | CDO011 | DB5.DBX1.3
13 | 10 | EIU 110V+控制9 | 10K64 | [5 empty] | 1 | 10A02 | 2 | Q8.2 | EIU 110V+控制9 | EIU 110V+控制9 | 10K64 | DO |  | CDO012 | DB5.DBX1.4
14 | 10 | EIU 110V+控制10 | 10K65 | [5 empty] | 1 | 10A02 | 3 | Q8.3 | EIU 110V+控制10 | EIU 110V+控制10 | 10K65 | DO |  | CDO013 | DB5.DBX1.5
15 | 10 | EIU 110V+控制11 | 10K66 | [5 empty] | 1 | 10A02 | 4 | Q8.4 | EIU 110V+控制11 | EIU 110V+控制11 | 10K66 | DO |  | CDO014 | DB5.DBX1.6
16 | 10 | EIU 110V+控制12 | 10K67 | [5 empty] | 1 | 10A02 | 5 | Q8.5 | EIU 110V+控制12 | EIU 110V+控制12 | 10K67 | DO |  | CDO015 | DB5.DBX1.7
17 | 10 | EIU 110V+控制13 | 10K68 | [5 empty] | 1 | 10A02 | 6 | Q8.6 | EIU 110V+控制13 | EIU 110V+控制13 | 10K68 | DO |  | CDO016 | DB5.DBX2.0
18 | 10 | EIU 110V+控制14 | 10K69 | [5 empty] | 1 | 10A02 | 7 | Q8.7 | EIU 110V+控制14 | EIU 110V+控制14 | 10K69 | DO |  | CDO017 | DB5.DBX2.1
19 | 10 | EIU 110V+控制15 | 10K70 | [5 empty] | 1 | 10A02 | 8 | Q9.0 | EIU 110V+控制15 | EIU 110V+控制15 | 10K70 | DO |  | CDO018 | DB5.DBX2.2
20 | 10 | EIU 110V+控制16 | 10K71 | [5 empty] | 1 | 10A02 | 9 | Q9.1 | EIU 110V+控制16 | EIU 110V+控制16 | 10K71 | DO |  | CDO019 | DB5.DBX2.3
21 | 10 | EIU 110V+控制17 | 10K72 | [5 empty] | 1 | 10A02 | 10 | Q9.2 | EIU 110V+控制17 | EIU 110V+控制17 | 10K72 | DO |  | CDO020 | DB5.DBX2.4
22 | 10 | EIU 110V+控制18 | 10K73 | [5 empty] | 1 | 10A02 | 11 | Q9.3 | EIU 110V+控制18 | EIU 110V+控制18 | 10K73 | DO |  | CDO021 | DB5.DBX2.5
23 | 10 | EIU 110V+控制19 | 10K74 | [5 empty] | 1 | 10A02 | 12 | Q9.4 | EIU 110V+控制19 | EIU 110V+控制19 | 10K74 | DO |  | CDO022 | DB5.DBX2.6
24 | 10 | EIU 110V+控制20 | 10K75 | [5 empty] | 1 | 10A02 | 13 | Q9.5 | EIU 110V+控制20 | EIU 110V+控制20 | 10K75 | DO |  | CDO023 | DB5.DBX2.7
25 | 10 | 绿灯 | 10H02 | [5 empty] | 1 | 10A02 | 14 | Q9.6 | 绿灯 | 绿灯 | 10H02 | DO |  | CDO024 | DB5.DBX3.0
26 | 10 | 红灯+蜂鸣器 | [6 empty] | 1 | 10A02 | 15 | Q9.7 | 红灯+蜂鸣器 | 红灯+蜂鸣器 |  | DO |  | CDO025 | DB5.DBX3.1
27 | 10 | EIU 110V+控制21 | 10K76 | [5 empty] | 1 | 10A17 | 0 | Q4.0 | EIU 110V+控制21 | EIU 110V+控制21 | 10K76 | DO |  | CDO026 | DB5.DBX4.0
28 | 10 | EIU 110V+控制22 | 10K77 | [5 empty] | 1 | 10A17 | 1 | Q4.1 | EIU 110V+控制22 | EIU 110V+控制22 | 10K77 | DO |  | CDO027 | DB5.DBX4.1
29 | 10 | EIU 110V+控制23 | 10K78 | [5 empty] | 1 | 10A17 | 2 | Q4.2 | EIU 110V+控制23 | EIU 110V+控制23 | 10K78 | DO |  | CDO028 | DB5.DBX4.2
30 | 10 | EIU 110V+控制24 | 10K79 | [5 empty] | 1 | 10A17 | 3 | Q4.3 | EIU 110V+控制24 | EIU 110V+控制24 | 10K79 | DO |  | CDO029 | DB5.DBX4.3
31 | 10 | EIU 24V+控制1 | [6 empty] | 1 | 10A17 | 4 | Q4.4 | EIU 24V+控制1 | EIU 24V+控制1 | 10K80 | DO |  | CDO030 | DB5.DBX4.4
32 | 10 | EIU 24V+控制2 | [6 empty] | 1 | 10A17 | 5 | Q4.5 | EIU 24V+控制2 | EIU 24V+控制2 | 10K81 | DO |  | CDO031 | DB5.DBX4.5
33 | 10 | EPCU DC24V电磁阀1 | 10K80 | [5 empty] | 1 | 10A17 | 6 | Q4.6 | EPCU DC24V电磁阀1 | EPCU DC24V电磁阀1 | 10K82 | DO |  | CDO032 | DB5.DBX4.6
34 | 10 | EPCU DC24V电磁阀2 | 10K81 | [5 empty] | 1 | 10A17 | 7 | Q4.7 | EPCU DC24V电磁阀2 | EPCU DC24V电磁阀2 | 10K83 | DO |  | CDO033 | DB5.DBX4.7
35 | 10 | EPCU DC24V电磁阀3 | 10K82 | [5 empty] | 1 | 10A17 | 8 | Q5.0 | EPCU DC24V电磁阀3 | EPCU DC24V电磁阀3 | 10K84 | DO |  | CDO034 | DB5.DBX5.0
36 | 10 | EPCU DC24V电磁阀4 | 10K83 | [5 empty] | 1 | 10A17 | 9 | Q5.1 | EPCU DC24V电磁阀4 | EPCU DC24V电磁阀4 | 10K85 | DO |  | CDO035 | DB5.DBX5.1
37 | 10 | EPCU DC24V电磁阀5 | 10K84 | [5 empty] | 1 | 10A17 | 10 | Q5.2 | EPCU DC24V电磁阀5 | EPCU DC24V电磁阀5 | 10K86 | DO |  | CDO036 | DB5.DBX5.2
38 | 10 | EPCU DC24V电磁阀6 | 10K85 | [5 empty] | 1 | 10A17 | 11 | Q5.3 | EPCU DC24V电磁阀6 | EPCU DC24V电磁阀6 | 10K87 | DO |  | CDO037 | DB5.DBX5.3
39 | 10 | EPCU DC24V电磁阀7 | 10K86 | [5 empty] | 1 | 10A17 | 12 | Q5.4 | EPCU DC24V电磁阀7 | EPCU DC24V电磁阀7 | 10K88 | DO |  | CDO038 | DB5.DBX5.4
40 | 10 | EPCU DC24V电磁阀8 | 10K87 | [5 empty] | 1 | 10A17 | 13 | Q5.5 | EPCU DC24V电磁阀8 | EPCU DC24V电磁阀8 | 10K89 | DO |  | CDO039 | DB5.DBX5.5
41 | 10 | 大小闸1SSI电源切换1 | 10K88 | [5 empty] | 1 | 10A17 | 14 | Q5.6 | 大小闸1SSI电源切换1 | EPCU DC24V电磁阀7 | 10K41 | DO |  | CDO040 | DB5.DBX5.6
42 | 10 | 大小闸1SSI电源切换2 | 10K89 | [5 empty] | 1 | 10A17 | 15 | Q5.7 | 大小闸1SSI电源切换2 | EPCU DC24V电磁阀8 | 10K42 | DO |  | CDO041 | DB5.DBX5.7
43 | 10 | EPCU DC24V电磁阀9 | 10K90 | [5 empty] | 1 | 10A18 | 0 | Q6.0 | EPCU DC24V电磁阀9 | EPCU DC24V电磁阀9 | 10K90 | DO |  | CDO042 | DB5.DBX6.0
44 | 10 | EPCU DC24V电磁阀10 | 10K91 | [5 empty] | 1 | 10A18 | 1 | Q6.1 | EPCU DC24V电磁阀10 | EPCU DC24V电磁阀10 | 10K91 | DO |  | CDO043 | DB5.DBX6.1
45 | 10 | EPCU DC24V电磁阀11 | 10K92 | [5 empty] | 1 | 10A18 | 2 | Q6.2 | EPCU DC24V电磁阀11 | EPCU DC24V电磁阀11 | 10K92 | DO |  | CDO044 | DB5.DBX6.2
46 | 10 | EPCU DC24V电磁阀12 | 10K93 | [5 empty] | 1 | 10A18 | 3 | Q6.3 | EPCU DC24V电磁阀12 | EPCU DC24V电磁阀12 | 10K93 | DO |  | CDO045 | DB5.DBX6.3
47 | 10 | EPCU DC24V电磁阀13 | 10K94 | [5 empty] | 1 | 10A18 | 4 | Q6.4 | EPCU DC24V电磁阀13 | EPCU DC24V电磁阀13 | 10K94 | DO |  | CDO046 | DB5.DBX6.4
48 | 10 | EPCU DC24V电磁阀14 | 10K95 | [5 empty] | 1 | 10A18 | 5 | Q6.5 | EPCU DC24V电磁阀14 | EPCU DC24V电磁阀14 | 10K95 | DO |  | CDO047 | DB5.DBX6.5
49 | 10 | EPCU DC24V电磁阀15 | 10K96 | [5 empty] | 1 | 10A18 | 6 | Q6.6 | EPCU DC24V电磁阀15 | EPCU DC24V电磁阀15 | 10K96 | DO |  | CDO048 | DB5.DBX6.6
50 | 10 | EPCU DC24V电磁阀16 | 10K97 | [5 empty] | 1 | 10A18 | 7 | Q6.7 | EPCU DC24V电磁阀16 | EPCU DC24V电磁阀16 | 10K97 | DO |  | CDO049 | DB5.DBX6.7
51 | 10 | EPCU DC24V电磁阀17 | 10K98 | [5 empty] | 1 | 10A18 | 8 | Q7.0 | EPCU DC24V电磁阀17 | EPCU DC24V电磁阀17 | 10K98 | DO |  | CDO050 | DB5.DBX7.0
52 | 10 | EPCU DC24V电磁阀18 | 10K99 | [5 empty] | 1 | 10A18 | 9 | Q7.1 | EPCU DC24V电磁阀18 | EPCU DC24V电磁阀18 | 10K99 | DO |  | CDO051 | DB5.DBX7.1
53 | 10 | EPCU DC24V电磁阀19 | 10K100 | [5 empty] | 1 | 10A18 | 10 | Q7.2 | EPCU DC24V电磁阀19 | EPCU DC24V电磁阀19 | 10K100 | DO |  | CDO052 | DB5.DBX7.2
54 | 10 | EPCU DC24V电磁阀20 | 10K101 | [5 empty] | 1 | 10A18 | 11 | Q7.3 | EPCU DC24V电磁阀20 | EPCU DC24V电磁阀20 | 10K101 | DO |  | CDO053 | DB5.DBX7.3
55 | 10 | EPCU DC24V电磁阀21 | 10K102 | [5 empty] | 1 | 10A18 | 12 | Q7.4 | EPCU DC24V电磁阀21 | EPCU DC24V电磁阀21 | 10K102 | DO |  | CDO054 | DB5.DBX7.4
56 | 10 | EPCU DC24V电磁阀22 | 10K103 | [5 empty] | 1 | 10A18 | 13 | Q7.5 | EPCU DC24V电磁阀22 | EPCU DC24V电磁阀22 | 10K103 | DO |  | CDO055 | DB5.DBX7.5
57 | 10 | EPCU DC24V电磁阀23 | 10K104 | [5 empty] | 1 | 10A18 | 14 | Q7.6 | EPCU DC24V电磁阀23 | EPCU DC24V电磁阀23 | 10K104 | DO |  | CDO056 | DB5.DBX7.6
58 | 10 | EPCU DC24V电磁阀24 | 10K105 | [5 empty] | 1 | 10A18 | 15 | Q7.7 | EPCU DC24V电磁阀24 | EPCU DC24V电磁阀24 | 10K105 | DO |  | CDO057 | DB5.DBX7.7
59 | 10 | EPCU DC24V电磁阀25 | 10K106 | [5 empty] | 1 | 10A19 | 0 | Q10.0 | EPCU DC24V电磁阀25 | EPCU DC24V电磁阀25 | 10K106 | DO |  | CDO058 | DB5.DBX8.0
60 | 10 | EPCU DC24V电磁阀26 | 10K107 | [5 empty] | 1 | 10A19 | 1 | Q10.1 | EPCU DC24V电磁阀26 | EPCU DC24V电磁阀26 | 10K107 | DO |  | CDO059 | DB5.DBX8.1
61 | 10 | EPCU DC24V电磁阀27 | 10K108 | [5 empty] | 1 | 10A19 | 2 | Q10.2 | EPCU DC24V电磁阀27 | EPCU DC24V电磁阀27 | 10K108 | DO |  | CDO060 | DB5.DBX8.2
62 | 10 | EPCU DC24V电磁阀28 | 10K109 | [5 empty] | 1 | 10A19 | 3 | Q10.3 | EPCU DC24V电磁阀28 | EPCU DC24V电磁阀28 | 10K109 | DO |  | CDO061 | DB5.DBX8.3
63 | 10 | 辅压机电源控制 | 10K110 | [5 empty] | 1 | 10A19 | 4 | Q10.4 | 辅压机电源控制 |  | 10K110 | DO |  | CDO062 | DB5.DBX8.4
64 | 10 | 制动柜电源控制 | 10K111 | [5 empty] | 1 | 10A19 | 5 | Q10.5 | 制动柜电源控制 |  | 10K111 | DO |  | CDO063 | DB5.DBX8.5
65 | 10 | 制动控制器电源1 | 10K112 | [5 empty] | 1 | 10A19 | 6 | Q10.6 | 制动控制器电源1 |  | 10K112 | DO |  | CDO064 | DB5.DBX8.6
66 | 10 | 制动控制器电源2 | 10K113 | [5 empty] | 1 | 10A19 | 7 | Q10.7 | 制动控制器电源2 |  | 10K113 | DO |  | CDO065 | DB5.DBX8.7
67 | 10 | 制动显示屏电源控制 | 10K114 | [5 empty] | 1 | 10A19 | 8 | Q11.0 | 制动显示屏电源控制 |  | 10K114 | DO |  | CDO066 | DB5.DBX9.0
68 | 10 | EIU电源控制 | 10K115 | [5 empty] | 1 | 10A19 | 9 | Q11.1 | EIU电源控制 |  | 10K115 | DO |  | CDO067 | DB5.DBX9.1
69 | 10 | 110V负极控制1 | 10K116 | [5 empty] | 1 | 10A19 | 10 | Q11.2 | 110V负极控制1 |  | 10K116 | DO |  | CDO068 | DB5.DBX9.2
70 | 10 | 110V负极控制2 | 10K117 | [5 empty] | 1 | 10A19 | 11 | Q11.3 | 110V负极控制2 |  | 10K117 | DO |  | CDO069 | DB5.DBX9.3
71 | 10 | CAN1切换 | 10K118 | [5 empty] | 1 | 10A19 | 12 | Q11.4 | CAN1切换 |  | 10K118 | DO |  | CDO070 | DB5.DBX9.4
72 | 10 | CAN2切换 | 10K119 | [5 empty] | 1 | 10A19 | 13 | Q11.5 | CAN2切换 |  | 10K119 | DO |  | CDO071 | DB5.DBX9.5
73 | 10 | 大小闸1SSI电源切换1 | 10K43 | [5 empty] | 1 | 10A19 | 14 | Q11.6 | 大小闸1SSI电源切换1 | EPCU DC24V电磁阀7 | 10K43 | DO |  | CDO072 | DB5.DBX9.6
74 | 10 | 大小闸1SSI电源切换2 | 10K44 | [5 empty] | 1 | 10A19 | 15 | Q11.7 | 大小闸1SSI电源切换2 | EPCU DC24V电磁阀8 | 10K44 | DO |  | CDO073 | DB5.DBX9.7
75 | 10 | 10Y01控制 | 10Y01 | [5 empty] | 1 | 10A20 | 0 | Q16.0 | 10Y01控制 | 10Y01控制 | 10Y01 | DO |  | CDO074 | DB5.DBX10.0
76 | 10 | 10Y02控制 | 10Y02 | [5 empty] | 1 | 10A20 | 1 | Q16.1 | 10Y02控制 | 10Y02控制 | 10Y02 | DO |  | CDO075 | DB5.DBX10.1
77 | 10 | 10Y03控制 | 10Y03 | [5 empty] | 1 | 10A20 | 2 | Q16.2 | 10Y03控制 | 10Y03控制 | 10Y03 | DO |  | CDO076 | DB5.DBX10.2
78 | 10 | 10Y04控制 | 10Y04 | [5 empty] | 1 | 10A20 | 3 | Q16.3 | 10Y04控制 | 10Y04控制 | 10Y04 | DO |  | CDO077 | DB5.DBX10.3
79 | 10 | 10Y05控制 | 10Y05 | [5 empty] | 1 | 10A20 | 4 | Q16.4 | 10Y05控制 | 10Y05控制 | 10Y05 | DO |  | CDO078 | DB5.DBX10.4
80 | 10 | 10Y06控制 | 10Y06 | [5 empty] | 1 | 10A20 | 5 | Q16.5 | 10Y06控制 | 10Y06控制 | 10Y06 | DO |  | CDO079 | DB5.DBX10.5
81 | 10 | 10Y07控制 | 10Y07 | [5 empty] | 1 | 10A20 | 6 | Q16.6 | 10Y07控制 | 10Y07控制 | 10Y07 | DO |  | CDO080 | DB5.DBX10.6
82 | 10 | 10Y08控制 | 10Y08 | [5 empty] | 1 | 10A20 | 7 | Q16.7 | 10Y08控制 | 10Y08控制 | 10Y08 | DO |  | CDO081 | DB5.DBX10.7
83 | 10 | 10Y09控制 | 10Y09 | [5 empty] | 1 | 10A20 | 8 | Q17.0 | 10Y09控制 | 10Y09控制 | 10Y09 | DO |  | CDO082 | DB5.DBX11.0
84 | 10 | 10Y10控制 | 10Y10 | [5 empty] | 1 | 10A20 | 9 | Q17.1 | 10Y10控制 | 10Y10控制 | 10Y10 | DO |  | CDO083 | DB5.DBX11.1
85 | 10 | 10Y11控制 | 10Y11 | [5 empty] | 1 | 10A20 | 10 | Q17.2 | 10Y11控制 | 10Y11控制 | 10Y11 | DO |  | CDO084 | DB5.DBX11.2
86 | 10 | 10Y12控制 | 10Y12 | [5 empty] | 1 | 10A20 | 11 | Q17.3 | 10Y12控制 | 10Y12控制 | 10Y12 | DO |  | CDO085 | DB5.DBX11.3
87 | 10 | 10Y21控制 | 10Y21 | [5 empty] | 1 | 10A20 | 12 | Q17.4 | 10Y21控制 | 10Y21控制 | 10Y21 | DO |  | CDO086 | DB5.DBX11.4
88 | 10 | 10Y22控制 | 10Y22 | [5 empty] | 1 | 10A20 | 13 | Q17.5 | 10Y22控制 | 10Y22控制 | 10Y22 | DO |  | CDO087 | DB5.DBX11.5
89 | 10 | 10Y23控制 | 10Y23 | [5 empty] | 1 | 10A20 | 14 | Q17.6 | 10Y23控制 | 10Y23控制 | 10Y23 | DO |  | CDO088 | DB5.DBX11.6
90 | 10 | 10Y24控制 | 10Y24 | [5 empty] | 1 | 10A20 | 15 | Q17.7 | 10Y24控制 | 10Y24控制 | 10Y24 | DO |  | CDO089 | DB5.DBX11.7
91 | 10 | 10Y25控制 | 10Y25 | [5 empty] | 1 | 10A21 | 0 | Q18.0 | 10Y25控制 | 10Y25控制 | 10Y25 | DO |  | CDO090 | DB5.DBX12.0
92 | 10 | 10Y26控制 | 10Y26 | [5 empty] | 1 | 10A21 | 1 | Q18.1 | 10Y26控制 | 10Y26控制 | 10Y26 | DO |  | CDO091 | DB5.DBX12.1
93 | 10 | 10Y27控制 | 10Y27 | [5 empty] | 1 | 10A21 | 2 | Q18.2 | 10Y27控制 | 10Y27控制 | 10Y27 | DO |  | CDO092 | DB5.DBX12.2
94 | 10 | 10Y28控制 | 10Y28 | [5 empty] | 1 | 10A21 | 3 | Q18.3 | 10Y28控制 | 10Y28控制 | 10Y28 | DO |  | CDO093 | DB5.DBX12.3
95 | 10 | 10Y29控制 | 10Y29 | [5 empty] | 1 | 10A21 | 4 | Q18.4 | 10Y29控制 | 10Y29控制 | 10Y29 | DO |  | CDO094 | DB5.DBX12.4
96 | 10 | 10Y30控制 | 10Y30 | [5 empty] | 1 | 10A21 | 5 | Q18.5 | 10Y30控制 | 10Y30控制 | 10Y30 | DO |  | CDO095 | DB5.DBX12.5
97 | 10 | 10Y31控制 | 10Y31 | [5 empty] | 1 | 10A21 | 6 | Q18.6 | 10Y31控制 | 10Y31控制 | 10Y31 | DO |  | CDO096 | DB5.DBX12.6
98 | 10 | 10Y32控制 | 10Y32 | [5 empty] | 1 | 10A21 | 7 | Q18.7 | 10Y32控制 | 10Y32控制 | 10Y32 | DO |  | CDO097 | DB5.DBX12.7
99 | 10 | 10Y33控制 | 10Y33 | [5 empty] | 1 | 10A21 | 8 | Q19.0 | 10Y33控制 | 10Y33控制 | 10Y33 | DO |  | CDO098 | DB5.DBX13.0
100 | 10 | 10Y34控制 | 10Y34 | [5 empty] | 1 | 10A21 | 9 | Q19.1 | 10Y34控制 | 10Y34控制 | 10Y34 | DO |  | CDO099 | DB5.DBX13.1
101 | 10 | 10Y35控制 | 10Y35 | [5 empty] | 1 | 10A21 | 10 | Q19.2 | 10Y35控制 | 10Y35控制 | 10Y35 | DO |  | CDO100 | DB5.DBX13.2
102 | 10 | [7 empty] | 1 | 10A21 | 11 | Q19.3 |  |  |  | DO |  | CDO101 | DB5.DBX13.3
103 | 10 | [7 empty] | 1 | 10A21 | 12 | Q19.4 |  |  |  | DO |  | CDO102 | DB5.DBX13.4
104 | 10 | [7 empty] | 1 | 10A21 | 13 | Q19.5 |  |  |  | DO |  | CDO103 | DB5.DBX13.5
105 | 10 | [7 empty] | 1 | 10A21 | 14 | Q19.6 |  |  |  | DO |  | CDO104 | DB5.DBX13.6
106 | 10 | [7 empty] | 1 | 10A21 | 15 | Q19.7 |  |  |  | DO |  | CDO105 | DB5.DBX13.7
2.模拟量（输出）
序号 | 位置 | 一 次 元 件 |  |  | 二 次 元 件 |  |  | 控 制 与 检 测 模 块 |  |  |  | 控 制 与 检 测 信 号 | [7 empty] | 检查
|  | 名 称 | 编 号 | 参 数 | 名 称 | 编 号 | 参 数 | 站号 | 名称编号 端子 | 通道 | 地址 | 名 称 | 编 号 | 类 型 | 量 程 | 对应变量 | 对应地址 | 零点对应地址/变量 | 增益对应地址/变量 | 判定
1 | 10 | [6 empty] | 1 | 10A08 | 0 | QW192 |  |  | AO |  | CAO000 | DB6.DBD0 | DB7.DBD0 | DB8.DBD0
2 | 10 | [6 empty] | 1 | 10A08 | 1 | QW194 |  |  | AO |  | CAO001 | DB6.DBD4 | DB7.DBD4 | DB8.DBD4
3 | 10 | 可调电源电压控制 | 10G03 | DC0-10V/0-150V |  |  |  | 1 | 10A09 | 0 | QW176 | 可调电源电压控制 | 10G03 | AO | DC0-10V/0-150V | CAO002 | DB6.DBD8 | DB7.DBD8 | DB8.DBD8
4 | 10 | 可调电源电流控制 | 10G03 | DC0-10V/0-60A |  |  |  | 1 | 10A09 | 1 | QW178 | 可调电源电流控制 | 10G03 | AO | DC0-10V/0-60A | CAO003 | DB6.DBD12 | DB7.DBD12 | DB8.DBD12
5 | 10 | [6 empty] | 1 | 10A09 | 2 | QW180 |  |  | AO |  | CAO004 | DB6.DBD16 | DB7.DBD16 | DB8.DBD16
6 | 10 | [6 empty] | 1 | 10A09 | 3 | QW182 |  |  | AO |  | CAO005 | DB6.DBD20 | DB7.DBD20 | DB8.DBD20

## 伺服控制
4.大小闸往复试验点表
序号 | 名称 | 点位 | 数据类型 | 功能
大闸
1 | 大闸紧急制动 | DB26.DBD0 | DInt | 9；紧急制动的绝对值位置
2 | 大闸重连位 | DB26.DBD4 | DInt | 8；重连位的绝对值位置
3 | 大闸抑制位 | DB26.DBD8 | DInt | 7；抑制位的绝对值位置
4 | 大闸全制动 | DB26.DBD12 | DInt | 6；全制动的绝对值位置
5 | 大闸常用制动区3 | DB26.DBD16 | DInt | 5；常用制动区的绝对值位置
6 | 大闸常用制动区2 | DB26.DBD48 | DInt | 4；常用制动区的绝对值位置
7 | 大闸常用制动区1 | DB26.DBD52 | DInt | 3；常用制动区的绝对值位置
8 | 大闸初制动 | DB26.DBD20 | DInt | 2；初制动的绝对值位置
9 | 大闸运转位 | DB26.DBD24 | DInt | 1；运转位的绝对值位置
10 | 大闸单步运动位置代号 | DB17.DBW52 | Int | 1-9代表运转位-常用制动区（3-9）-紧急制动
11 | 暂停时间 | DB17.DBD54 | Time | 单位ms
12 | 位置到达 | DB17.DBX16.2 | Bool
13 | 故障复位 | DB17.DBX2.7 | Bool
14 | 大闸当前位置 | DB17.DBD22 | DInt
15 | 伺服启停 | DB17.DBX2.0 | Bool
16 | 速度设定值 | DB17.DBD8 | DInt | 1000LU/m in
17 | Error | DB17.DBX36.0 | Bool | 1=存在错误
18 | 当前报警 | DB17.DBW32 | Word | 驱动器当前的报警代码
19 | 当前故障 | DB17.DBW34 | Word | 驱动器当前的故障代码
20 | 当前状态 | DB17.DBW38 | Word | 16#7002: 没错误，功能块正在执行 16#8401: 驱动错误 16#8402: 驱动禁止启动 16#8403: 运行中回零不能开始 16#8600: DPRD_DAT错误 16#8601: DPWR_DAT 错误 16#8202: 不正确的运行模式选择 16#8203: 不正确的设定值参数 16#8204: 选择了不正确的程序段号
小闸
1 | 小闸运转位 | DB26.DBD28 | DInt | 1；小闸运转位的绝对值位置
2 | 小闸全制动 | DB26.DBD32 | DInt | 2；小闸全制动的绝对值位置
3 | 小闸单步运动位置代号 | DB26.DBW52 | Int | 1-2代表运转位-全制动
4 | 暂停时间 | DB26.DBD54 | Time | 单位ms
5 | 位置到达 | DB27.DBX16.2 | Bool
6 | 故障复位 | DB27.DBX2.7 | Bool
7 | 小闸当前位置 | DB27.DBD22 | DInt
8 | 伺服启停 | DB27.DBX2.0 | Bool
9 | 速度设定值 | DB27.DBD8 | DInt | 1000LU/m in
10 | Error | DB27.DBX36.0 | Bool | 1=存在错误
11 | 当前报警 | DB27.DBW32 | Word | 驱动器当前的报警代码
12 | 当前故障 | DB27.DBW34 | Word | 驱动器当前的故障代码
13 | 当前状态 | DB27.DBW38 | Word | 16#7002: 没错误，功能块正在执行 16#8401: 驱动错误 16#8402: 驱动禁止启动 16#8403: 运行中回零不能开始 16#8600: DPRD_DAT错误 16#8601: DPWR_DAT 错误 16#8202: 不正确的运行模式选择 16#8203: 不正确的设定值参数 16#8204: 选择了不正确的程序段号