## Sheet1
信号名称 | 数据类型 | 单位 | ComID | 字节偏移 | 位移偏移 | 倍率值 | 大小端模式 | 是否生命信号 | 源宿端口 | 备注
机车速度 | U8 | km/h | 0x1F | 100 | 200 | 80.65 | TRUE | FALSE | FALSE | 备注
日期时间 | U32 |  | 0x1F | 4 | 0 | 1 | TRUE | FALSE | FALSE
机车实际速度有效 | B1 |  | 0x1F | 8 | 0 | 1 | TRUE | FALSE | FALSE
车列电空投入/切除 | B1 |  | 0x1F | 8 | 2 | 1 | TRUE | FALSE | FALSE
方向开关0(00未定义/01零位/10向后/11向前) | B1 |  | 0x1F | 9 | 0 | 1 | TRUE | FALSE | FALSE
方向开关1(00未定义/01零位/10向后/11向前) | B1 |  | 0x1F | 9 | 1 | 1 | TRUE | FALSE | FALSE
CCU惩罚制动1请求 | B1 |  | 0x1F | 9 | 2 | 1 | TRUE | FALSE | FALSE
CCU紧急制动请求 | B1 |  | 0x1F | 9 | 3 | 1 | TRUE | FALSE | FALSE
补机 | B1 |  | 0x1F | 9 | 4 | 1 | TRUE | FALSE | FALSE
DBI1功能激活 | B1 |  | 0x1F | 9 | 5 | 1 | TRUE | FALSE | FALSE
DBI2功能激活 | B1 |  | 0x1F | 9 | 6 | 1 | TRUE | FALSE | FALSE
CCU惩罚制动2请求 | B1 |  | 0x1F | 9 | 7 | 1 | TRUE | FALSE | FALSE
WSP状态 | B1 |  | 0x1F | 10 | 0 | 1 | TRUE | FALSE | FALSE
司机室1占用 | B1 |  | 0x1F | 10 | 1 | 1 | TRUE | FALSE | FALSE
司机室2占用 | B1 |  | 0x1F | 10 | 2 | 1 | TRUE | FALSE | FALSE
CCU惩罚制动3请求 | B1 |  | 0x1F | 10 | 3 | 1 | TRUE | FALSE | FALSE
小闸联合制动模式（仅限混合动力机车） | B1 |  | 0x1F | 11 | 0 | 1 | TRUE | FALSE | FALSE
下发传感器校准值 | U16 |  | 0x1F | 12 | 0 | 1 | TRUE | FALSE | FALSE
车型 | U16 |  | 0x1F | 14 | 0 | 1 | TRUE | FALSE | FALSE
CCU生命信号 | U8 |  | 0x1F | 16 | 0 | 1 | TRUE | TRUE | FALSE
单独制动制动缸目标压力 | U8 |  | 0x1F | 17 | 0 | 1 | TRUE | FALSE | FALSE
牵引系统可上电制动力 | I16 | N | 0x1F | 18 | 0 | 1 | TRUE | FALSE | FALSE
牵引系统已上电制动力 | I16 | N | 0x1F | 20 | 0 | 1 | TRUE | FALSE | FALSE
补充空气制动压力P | I16 | kPa | 0x1F | 22 | 0 | 1 | TRUE | FALSE | FALSE
设置命令 | U8 |  | 0x1F | 24 | 0 | 1 | TRUE | FALSE | FALSE
下限标志位 | B1 |  | 0x1F | 25 | 0 | 1 | TRUE | FALSE | FALSE
上限标志位 | B1 |  | 0x1F | 25 | 1 | 1 | TRUE | FALSE | FALSE
读取标志位 | B1 |  | 0x1F | 25 | 2 | 1 | TRUE | FALSE | FALSE
保存标志位 | B1 |  | 0x1F | 25 | 3 | 1 | TRUE | FALSE | FALSE
接受按键标志位 | B1 |  | 0x1F | 25 | 4 | 1 | TRUE | FALSE | FALSE
缺省标志位 | B1 |  | 0x1F | 25 | 5 | 1 | TRUE | FALSE | FALSE
结束标志位 | B1 |  | 0x1F | 25 | 6 | 1 | TRUE | FALSE | FALSE
BCU状态0(00未定义/01本务投入/10本务切除/11补机) | B2 |  | 0x1F | 26 | 0 | 1 | TRUE | FALSE | FALSE
补风/不补风 | B1 |  | 0x1F | 26 | 2 | 1 | TRUE | FALSE | FALSE
阶段缓解/一次缓解 | B1 |  | 0x1F | 26 | 3 | 1 | TRUE | FALSE | FALSE
平稳操作 投入/切除 | B1 |  | 0x1F | 26 | 4 | 1 | TRUE | FALSE | FALSE
定压500kPa/600kPa | B1 | kPa | 0x1F | 26 | 5 | 1 | TRUE | FALSE | FALSE
混合制动 投入/切除 | B1 |  | 0x1F | 26 | 6 | 1 | TRUE | FALSE | FALSE
调车模式 投入/切除 | B1 |  | 0x1F | 26 | 7 | 1 | TRUE | FALSE | FALSE
定压设置指令信号 | U8 | kPa | 0x1F | 27 | 0 | 1 | TRUE | FALSE | FALSE
车号 | U16 |  | 0x1F | 28 | 0 | 1 | TRUE | FALSE | FALSE
工作模式 遥控模式/人工模式 | B1 |  | 0x1F | 31 | 0 | 1 | TRUE | FALSE | FALSE
大闸投入 遥控模式/人工模式 | B1 |  | 0x1F | 31 | 1 | 1 | TRUE | FALSE | FALSE
小闸投入 遥控模式/人工模式 | B1 |  | 0x1F | 31 | 2 | 1 | TRUE | FALSE | FALSE
大闸列车管减压量（高字节） | U8 | kPa | 0x1F | 32 | 0 | 1 | TRUE | FALSE | FALSE
大闸列车管减压量（低字节） | U8 | kPa | 0x1F | 33 | 0 | 1 | TRUE | FALSE | FALSE
制动缸目标压力值（高字节） | U8 | kPa | 0x1F | 34 | 0 | 1 | TRUE | FALSE | FALSE
制动缸目标压力值（低字节） | U8 | kPa | 0x1F | 35 | 0 | 1 | TRUE | FALSE | FALSE
CRC | U16 |  | 0x1F | 94 | 0 | 1 | TRUE | FALSE | FALSE
列车管压力 | I16 | kPa | 0x136 | 0 | 0 | 0.0625 | TRUE | FALSE | TRUE
总风缸压力 | I16 | kPa | 0x136 | 2 | 0 | 0.0625 | TRUE | FALSE | TRUE
均衡风缸压力 | I16 | kPa | 0x136 | 4 | 0 | 1 | TRUE | FALSE | TRUE
制动缸压力 | I16 | kPa | 0x136 | 6 | 0 | 1 | TRUE | FALSE | TRUE
电制动设定值 | I16 | % | 0x136 | 8 | 0 | 0.006 | TRUE | FALSE | TRUE
总风向列车管充风流量 | I16 | CMM | 0x136 | 10 | 0 | 1 | TRUE | FALSE | TRUE
制动系统ID | U8 |  | 0x136 | 12 | 0 | 1 | TRUE | FALSE | TRUE
备用制动启动状态 | B1 |  | 0x136 | 13 | 1 | 1 | TRUE | FALSE | TRUE | 1=启动；0=未启动
DBI1反馈 | B1 |  | 0x136 | 13 | 2 | 1 | TRUE | FALSE | TRUE | 1=有效；0=无效
DBI2反馈 | B1 |  | 0x136 | 13 | 3 | 1 | TRUE | FALSE | TRUE | 1=有效；0=无效
定压500kPa/600kPa设置 | B1 |  | 0x136 | 13 | 4 | 1 | TRUE | FALSE | TRUE | 1=500kPa有效；0=600kPa有效
空气制动目标压力P | U16 | kPa | 0x136 | 14 | 0 | 1 | TRUE | FALSE | TRUE
列车管压力有效 | B1 |  | 0x136 | 16 | 0 | 1 | TRUE | FALSE | TRUE | 1=有效；0=无效
总风压力有效 | B1 |  | 0x136 | 16 | 1 | 1 | TRUE | FALSE | TRUE | 1=有效；0=无效
均衡压力有效 | B1 |  | 0x136 | 16 | 2 | 1 | TRUE | FALSE | TRUE | 1=有效；0=无效
制动缸压力有效 | B1 |  | 0x136 | 16 | 3 | 1 | TRUE | FALSE | TRUE | 1=有效；0=无效
电制动申请值有效 | B1 |  | 0x136 | 16 | 4 | 1 | TRUE | FALSE | TRUE | 1=有效；0=无效
BCU惩罚制动 | B1 |  | 0x136 | 16 | 5 | 1 | TRUE | FALSE | TRUE | 1=激活；0=未激活
司机室1占用 | B1 |  | 0x136 | 16 | 6 | 1 | TRUE | FALSE | TRUE | 1=激活；0=未激活
司机室2占用 | B1 |  | 0x136 | 16 | 7 | 1 | TRUE | FALSE | TRUE | 1=激活；0=未激活
BCU状态0(00未定义/01本务投入/10本务切除/11补机) | B1 |  | 0x136 | 17 | 0 | 1 | TRUE | FALSE | TRUE
BCU状态1(00未定义/01本务投入/10本务切除/11补机) | B1 |  | 0x136 | 17 | 1 | 1 | TRUE | FALSE | TRUE
BCU紧急制动激活 | B1 |  | 0x136 | 17 | 2 | 1 | TRUE | FALSE | TRUE | 1=激活；0=未激活
机车紧急制动激活 | B1 |  | 0x136 | 17 | 3 | 1 | TRUE | FALSE | TRUE | 1=激活；0=未激活
机车惩罚制动激活(非BCU自身的惩罚制动) | B1 |  | 0x136 | 17 | 4 | 1 | TRUE | FALSE | TRUE | 1=激活；0=未激活
BCU牵引封锁请求 | B1 |  | 0x136 | 17 | 5 | 1 | TRUE | FALSE | TRUE | 1=激活；0=未激活
单缓激活 | B1 |  | 0x136 | 17 | 6 | 1 | TRUE | FALSE | TRUE | 1=单缓被请求；0=未使用
单缓复位 | B1 |  | 0x136 | 17 | 7 | 1 | TRUE | FALSE | TRUE | 1=单缓被取消；0=未使用
运转位 | B1 |  | 0x136 | 18 | 0 | 1 | TRUE | FALSE | TRUE
初制动位 | B1 |  | 0x136 | 18 | 1 | 1 | TRUE | FALSE | TRUE
制动区 | B1 |  | 0x136 | 18 | 2 | 1 | TRUE | FALSE | TRUE
全制动 | B1 |  | 0x136 | 18 | 3 | 1 | TRUE | FALSE | TRUE
抑制位 | B1 |  | 0x136 | 18 | 4 | 1 | TRUE | FALSE | TRUE
重联位 | B1 |  | 0x136 | 18 | 5 | 1 | TRUE | FALSE | TRUE
紧急位 | B1 |  | 0x136 | 18 | 6 | 1 | TRUE | FALSE | TRUE
运转位 | B1 |  | 0x136 | 19 | 0 | 1 | TRUE | FALSE | TRUE
制动区 | B1 |  | 0x136 | 19 | 1 | 1 | TRUE | FALSE | TRUE
全制动 | B1 |  | 0x136 | 19 | 2 | 1 | TRUE | FALSE | TRUE
软件版本 | I16 |  | 0x136 | 20 | 0 | 1 | TRUE | FALSE | TRUE
BCU生命信号 | U8 |  | 0x136 | 22 | 0 | 1 | TRUE | FALSE | TRUE
制动控制器故障—5100 | B1 |  | 0x136 | 23 | 0 | 1 | TRUE | FALSE | TRUE
列车管控制模块故障-5130 | B1 |  | 0x136 | 23 | 1 | 1 | TRUE | FALSE | TRUE
制动缸控制模块故障-5140 | B1 |  | 0x136 | 23 | 2 | 1 | TRUE | FALSE | TRUE
单独控制模块故障-5150 | B1 |  | 0x136 | 23 | 3 | 1 | TRUE | FALSE | TRUE
列车管模块通讯故障-5131 | B1 |  | 0x136 | 23 | 4 | 1 | TRUE | FALSE | TRUE
备用总风传感器故障 – 5759 | B1 |  | 0x136 | 25 | 4 | 1 | TRUE | FALSE | TRUE
制动缸2传感器故障 - 5755 | B1 |  | 0x136 | 25 | 5 | 1 | TRUE | FALSE | TRUE
单独制动控制手柄故障—5300 | B1 |  | 0x136 | 26 | 0 | 1 | TRUE | FALSE | TRUE
制动显示屏通讯异常—5310 | B1 |  | 0x136 | 26 | 1 | 1 | TRUE | FALSE | TRUE
电气接口单元MVB通讯故障—5321 | B1 |  | 0x136 | 26 | 2 | 1 | TRUE | FALSE | TRUE
电气接口单元CAN通讯故障—5322 | B1 |  | 0x136 | 26 | 3 | 1 | TRUE | FALSE | TRUE
均衡风缸控制故障 – 5335 | B1 |  | 0x136 | 26 | 4 | 1 | TRUE | FALSE | TRUE
均衡风缸传感器故障—5331 | B1 |  | 0x136 | 26 | 5 | 1 | TRUE | FALSE | TRUE
均衡风缸充气电磁阀故障—5332 | B1 |  | 0x136 | 26 | 6 | 1 | TRUE | FALSE | TRUE
均衡风缸排气电磁阀故障—5333 | B1 |  | 0x136 | 26 | 7 | 1 | TRUE | FALSE | TRUE
列车管控制模块不充风—5334 | B1 |  | 0x136 | 27 | 0 | 1 | TRUE | FALSE | TRUE
列车管传感器故障—5730 | B1 |  | 0x136 | 28 | 1 | 1 | TRUE | FALSE | TRUE
总风传感器1故障—5731 | B1 |  | 0x136 | 28 | 2 | 1 | TRUE | FALSE | TRUE
总风传感器2故障—5732 | B1 |  | 0x136 | 28 | 3 | 1 | TRUE | FALSE | TRUE
紧急电磁阀1故障—5733 | B1 |  | 0x136 | 28 | 4 | 1 | TRUE | FALSE | TRUE
紧急电磁阀2故障—5734 | B1 |  | 0x136 | 28 | 5 | 1 | TRUE | FALSE | TRUE
制动缸1传感器故障—5740 | B1 |  | 0x136 | 28 | 6 | 1 | TRUE | FALSE | TRUE
备用切换电磁阀故障—5741 | B1 |  | 0x136 | 28 | 7 | 1 | TRUE | FALSE | TRUE
备用列车管传感器故障—5742 | B1 |  | 0x136 | 28 | 8 | 1 | TRUE | FALSE | TRUE
备用总风传感器故障—5743 | B1 |  | 0x136 | 29 | 0 | 1 | TRUE | FALSE | TRUE
制动缸预控传感器故障—5744 | B1 |  | 0x136 | 29 | 1 | 1 | TRUE | FALSE | TRUE
制动缸预控电磁阀故障—5745 | B1 |  | 0x136 | 29 | 2 | 1 | TRUE | FALSE | TRUE
制动缸模块CAN通讯故障—5746 | B1 |  | 0x136 | 29 | 3 | 1 | TRUE | FALSE | TRUE
单独控制模块CAN通讯故障—5750 | B1 |  | 0x136 | 29 | 4 | 1 | TRUE | FALSE | TRUE
单独控制预控电磁阀故障—5751 | B1 |  | 0x136 | 29 | 5 | 1 | TRUE | FALSE | TRUE
单独控制预控传感器故障—5753 | B1 |  | 0x136 | 29 | 6 | 1 | TRUE | FALSE | TRUE
平均管传感器故障—5754 | B1 |  | 0x136 | 29 | 7 | 1 | TRUE | FALSE | TRUE
软件版本信息 | U32 |  | 0x136 | 32 | 0 | 1 | TRUE | FALSE | TRUE
单机自检试验正在进行中 | B1 |  | 0x136 | 40 | 0 | 1 | TRUE | FALSE | TRUE
紧急制动，将自动制动手柄置紧急位 | B1 |  | 0x136 | 40 | 1 | 1 | TRUE | FALSE | TRUE
紧急制动, 将自动制动手柄置紧急制动位 +"倒计时 | B1 |  | 0x136 | 40 | 2 | 1 | TRUE | FALSE | TRUE
自动制动手柄可以置于运转位 | B1 |  | 0x136 | 40 | 3 | 1 | TRUE | FALSE | TRUE
惩罚制动,将自动制动置于抑制位 | B1 |  | 0x136 | 40 | 4 | 1 | TRUE | FALSE | TRUE
将自动制动手柄置于抑制位 | B1 |  | 0x136 | 40 | 5 | 1 | TRUE | FALSE | TRUE
可恢复正常操作 | B1 |  | 0x136 | 40 | 6 | 1 | TRUE | FALSE | TRUE
将自动制动手柄置于重联位，等待列车管压力低于400kPa | B1 |  | 0x136 | 40 | 7 | 1 | TRUE | FALSE | TRUE
总风低于600kPa，注意观察 | B1 |  | 0x136 | 41 | 0 | 1 | TRUE | FALSE | TRUE
提示信息10 | B1 |  | 0x136 | 41 | 1 | 1 | TRUE | FALSE | TRUE
提示信息11 | B1 |  | 0x136 | 41 | 2 | 1 | TRUE | FALSE | TRUE
提示信息12 | B1 |  | 0x136 | 41 | 3 | 1 | TRUE | FALSE | TRUE
提示信息13 | B1 |  | 0x136 | 41 | 4 | 1 | TRUE | FALSE | TRUE
提示信息14 | B1 |  | 0x136 | 41 | 5 | 1 | TRUE | FALSE | TRUE
提示信息15 | B1 |  | 0x136 | 41 | 6 | 1 | TRUE | FALSE | TRUE
提示信息16 | B1 |  | 0x136 | 41 | 7 | 1 | TRUE | FALSE | TRUE
提示信息17 | B1 |  | 0x136 | 42 | 0 | 1 | TRUE | FALSE | TRUE
提示信息18 | B1 |  | 0x136 | 42 | 1 | 1 | TRUE | FALSE | TRUE
提示信息19 | B1 |  | 0x136 | 42 | 2 | 1 | TRUE | FALSE | TRUE
提示信息20 | B1 |  | 0x136 | 42 | 3 | 1 | TRUE | FALSE | TRUE
提示信息21 | B1 |  | 0x136 | 42 | 4 | 1 | TRUE | FALSE | TRUE
提示信息22 | B1 |  | 0x136 | 42 | 5 | 1 | TRUE | FALSE | TRUE
提示信息23 | B1 |  | 0x136 | 42 | 6 | 1 | TRUE | FALSE | TRUE
提示信息24 | B1 |  | 0x136 | 42 | 7 | 1 | TRUE | FALSE | TRUE
制动机电制动力申请值 | U16 |  | 0x136 | 44 | 0 | 1 | TRUE | FALSE | TRUE
紧急制动60s倒计时 | U8 |  | 0x136 | 46 | 0 | 1 | TRUE | FALSE | TRUE
自检步骤 1-N | U8 |  | 0x136 | 47 | 0 | 1 | TRUE | FALSE | TRUE
自检故障1 | B1 |  | 0x136 | 48 | 0 | 1 | TRUE | FALSE | TRUE
自检故障2 | B1 |  | 0x136 | 48 | 1 | 1 | TRUE | FALSE | TRUE
自检故障3 | B1 |  | 0x136 | 48 | 2 | 1 | TRUE | FALSE | TRUE
自检故障4 | B1 |  | 0x136 | 48 | 3 | 1 | TRUE | FALSE | TRUE
自检故障5 | B1 |  | 0x136 | 48 | 4 | 1 | TRUE | FALSE | TRUE
自检故障6 | B1 |  | 0x136 | 48 | 5 | 1 | TRUE | FALSE | TRUE
自检故障7 | B1 |  | 0x136 | 48 | 6 | 1 | TRUE | FALSE | TRUE
自检故障8 | B1 |  | 0x136 | 48 | 7 | 1 | TRUE | FALSE | TRUE
自检故障9 | B1 |  | 0x136 | 49 | 0 | 1 | TRUE | FALSE | TRUE
自检故障10 | B1 |  | 0x136 | 49 | 1 | 1 | TRUE | FALSE | TRUE
自检故障11 | B1 |  | 0x136 | 49 | 2 | 1 | TRUE | FALSE | TRUE
自检故障12 | B1 |  | 0x136 | 49 | 3 | 1 | TRUE | FALSE | TRUE
自检故障13 | B1 |  | 0x136 | 49 | 4 | 1 | TRUE | FALSE | TRUE
自检故障14 | B1 |  | 0x136 | 49 | 5 | 1 | TRUE | FALSE | TRUE
自检故障15 | B1 |  | 0x136 | 49 | 6 | 1 | TRUE | FALSE | TRUE
自检故障16 | B1 |  | 0x136 | 49 | 7 | 1 | TRUE | FALSE | TRUE
自检故障17 | B1 |  | 0x136 | 50 | 0 | 1 | TRUE | FALSE | TRUE
自检故障18 | B1 |  | 0x136 | 50 | 1 | 1 | TRUE | FALSE | TRUE
自检故障19 | B1 |  | 0x136 | 50 | 2 | 1 | TRUE | FALSE | TRUE
自检故障20 | B1 |  | 0x136 | 50 | 3 | 1 | TRUE | FALSE | TRUE
自检故障21 | B1 |  | 0x136 | 50 | 4 | 1 | TRUE | FALSE | TRUE
自检故障22 | B1 |  | 0x136 | 50 | 5 | 1 | TRUE | FALSE | TRUE
自检故障23 | B1 |  | 0x136 | 50 | 6 | 1 | TRUE | FALSE | TRUE
自检故障24 | B1 |  | 0x136 | 50 | 7 | 1 | TRUE | FALSE | TRUE
自检故障25 | B1 |  | 0x136 | 51 | 0 | 1 | TRUE | FALSE | TRUE
自检故障26 | B1 |  | 0x136 | 51 | 1 | 1 | TRUE | FALSE | TRUE
自检故障27 | B1 |  | 0x136 | 51 | 2 | 1 | TRUE | FALSE | TRUE
自检故障28 | B1 |  | 0x136 | 51 | 3 | 1 | TRUE | FALSE | TRUE
自检故障29 | B1 |  | 0x136 | 51 | 4 | 1 | TRUE | FALSE | TRUE
自检故障30 | B1 |  | 0x136 | 51 | 5 | 1 | TRUE | FALSE | TRUE
自检故障31 | B1 |  | 0x136 | 51 | 6 | 1 | TRUE | FALSE | TRUE
自检故障32 | B1 |  | 0x136 | 51 | 7 | 1 | TRUE | FALSE | TRUE
自检故障33 | B1 |  | 0x136 | 52 | 0 | 1 | TRUE | FALSE | TRUE
自检故障34 | B1 |  | 0x136 | 52 | 1 | 1 | TRUE | FALSE | TRUE
自检故障35 | B1 |  | 0x136 | 52 | 2 | 1 | TRUE | FALSE | TRUE
自检故障36 | B1 |  | 0x136 | 52 | 3 | 1 | TRUE | FALSE | TRUE
自检故障37 | B1 |  | 0x136 | 52 | 4 | 1 | TRUE | FALSE | TRUE
自检故障38 | B1 |  | 0x136 | 52 | 5 | 1 | TRUE | FALSE | TRUE
自检故障39 | B1 |  | 0x136 | 52 | 6 | 1 | TRUE | FALSE | TRUE
自检故障40 | B1 |  | 0x136 | 52 | 7 | 1 | TRUE | FALSE | TRUE
下限标志位 | B1 |  | 0x136 | 53 | 0 | 1 | TRUE | FALSE | TRUE
上限标志位 | B1 |  | 0x136 | 53 | 1 | 1 | TRUE | FALSE | TRUE
读取标志位 | B1 |  | 0x136 | 53 | 2 | 1 | TRUE | FALSE | TRUE
保存标志位 | B1 |  | 0x136 | 53 | 3 | 1 | TRUE | FALSE | TRUE
接受按键标志位 | B1 |  | 0x136 | 53 | 4 | 1 | TRUE | FALSE | TRUE
缺省标志位 | B1 |  | 0x136 | 53 | 5 | 1 | TRUE | FALSE | TRUE
结束标志位 | B1 |  | 0x136 | 53 | 6 | 1 | TRUE | FALSE | TRUE
补风/不补风 | B1 |  | 0x136 | 54 | 2 | 1 | TRUE | FALSE | TRUE
阶段缓解/一次缓解 | B1 |  | 0x136 | 54 | 3 | 1 | TRUE | FALSE | TRUE
定压500kPa/600kPa | B1 |  | 0x136 | 54 | 5 | 1 | TRUE | FALSE | TRUE
混合制动 投入/切除 | B1 |  | 0x136 | 54 | 6 | 1 | TRUE | FALSE | TRUE
调车模式 投入/切除 | B1 |  | 0x136 | 54 | 7 | 1 | TRUE | FALSE | TRUE
定压设置指令（反馈）信号 | U8 |  | 0x136 | 55 | 0 | 1 | TRUE | FALSE | TRUE

## Sheet2
制动柜连接器 | 可切换车型 | 对应试验台连接器 | 备注
X1 | HXD1（神八）HXD1（铁八）HXD1C 160动车组HXN5B | CN1 | 连接IO切换箱
X2 | HXD1（铁八）HXD1C 160动车组 | CN2 | 连接IO切换箱
X3 | HXD1（铁八）HXD1C 160动车组 | CN3 | 连接IO切换箱
X4 |  | CN4 | 防滑阀信号，做备用
X5 |  | CN5 | CAN通讯，司控器IO信号
|  | CN6 | 辅压机供电
|  | CN7 | 制动显示屏CAN通讯、供电
|  | CN8 | 司控器信号