## Sheet1
信号名称 | 数据类型 | 单位 | ComID | 字节偏移 | 位移偏移 | 组合字节 （高字节位偏移，起始位，位长度） | 倍率值 | 大小端模式 | 是否生命信号 | 源宿端口FALSE-源 TRUE -宿 | 备注
机车速度 | U8 | km/h | 0x1F | 0 | 0 |  | 1 | TRUE | FALSE | FALSE | 持续5次低于5 km/h为零速，与硬线零速（绝对零速）取“或”。
单独制动目标压力 | U8 | kPa | 0x1F | 2 | 0 |  | 1 | TRUE | FALSE | FALSE | 转发主控车、WTB。
日期时间 | U32 |  | 0x1F | 4 | 0 |  | 1 | TRUE | FALSE | FALSE
机车实际速度有效 | B1 |  | 0x1F | 8 | 0 |  | 1 | TRUE | FALSE | FALSE | （1＝有效 0＝无效//CCU：未使用）
单缓激活信号 | B1 |  | 0x1F | 8 | 1 |  | 1 | TRUE | FALSE | FALSE | （1＝激活 0＝撤销）
车列电空投入/切除 | B1 |  | 0x1F | 8 | 2 |  | 1 | TRUE | FALSE | FALSE
方向开关0(00未定义/01零位/10向后/11向前) | B1 |  | 0x1F | 9 | 0 |  | 1 | TRUE | FALSE | FALSE
方向开关1(00未定义/01零位/10向后/11向前) | B1 |  | 0x1F | 9 | 1 |  | 1 | TRUE | FALSE | FALSE
CCU惩罚制动1请求 | B1 |  | 0x1F | 9 | 2 |  | 1 | TRUE | FALSE | FALSE
CCU紧急制动请求 | B1 |  | 0x1F | 9 | 3 |  | 1 | TRUE | FALSE | FALSE
补机 | B1 |  | 0x1F | 9 | 4 |  | 1 | TRUE | FALSE | FALSE
DBI1功能激活 | B1 |  | 0x1F | 9 | 5 |  | 1 | TRUE | FALSE | FALSE
DBI2功能激活 | B1 |  | 0x1F | 9 | 6 |  | 1 | TRUE | FALSE | FALSE
CCU惩罚制动2请求 | B1 |  | 0x1F | 9 | 7 |  | 1 | TRUE | FALSE | FALSE
WSP状态 | B1 |  | 0x1F | 10 | 0 |  | 1 | TRUE | FALSE | FALSE
司机室1占用 | B1 |  | 0x1F | 10 | 1 |  | 1 | TRUE | FALSE | FALSE
司机室2占用 | B1 |  | 0x1F | 10 | 2 |  | 1 | TRUE | FALSE | FALSE
CCU惩罚制动3请求 | B1 |  | 0x1F | 10 | 3 |  | 1 | TRUE | FALSE | FALSE
制动安全环路惩罚 | B1 |  | 0x1F | 10 | 4 |  | 1 | TRUE | FALSE | FALSE
是否动力集中动车组 | B1 |  | 0x1F | 10 | 5 |  | 1 | TRUE | FALSE | FALSE
区分动力车与控制车 | B1 |  | 0x1F | 10 | 6 |  | 1 | TRUE | FALSE | FALSE | （1＝动力车 0＝控制车）
区分尾车与非尾车 | B1 |  | 0x1F | 10 | 7 |  | 1 | TRUE | FALSE | FALSE | （1＝尾车 0＝非尾车）
小闸联合制动模式（仅限混合动力机车） | B1 |  | 0x1F | 11 | 0 |  | 1 | TRUE | FALSE | FALSE
车列电空缓解指令贯通状态 | B1 |  | 0x1F | 11 | 4 |  | 1 | TRUE | FALSE | FALSE
车列电空保压指令贯通状态 | B1 |  | 0x1F | 11 | 5 |  | 1 | TRUE | FALSE | FALSE
车列电空制动指令贯通状态 | B1 |  | 0x1F | 11 | 6 |  | 1 | TRUE | FALSE | FALSE
车列电空紧急指令贯通状态 | B1 |  | 0x1F | 11 | 7 |  | 1 | TRUE | FALSE | FALSE
下发传感器校准值 | U16 |  | 0x1F | 12 | 0 |  | 1 | TRUE | FALSE | FALSE
车型 | U16 |  | 0x1F | 14 | 0 |  | 1 | TRUE | FALSE | FALSE | 0=控制车，1=电力动力车，2=内燃动力车A节，3=内燃动力车B节。
CCU生命信号 | U8 |  | 0x1F | 16 | 0 |  | 1 | TRUE | TRUE | FALSE
尾车BP压力 | U16 | kPa | 0x1F | 18 | 0 |  | 0.0625 | TRUE | FALSE | FALSE
尾车MR压力 | U16 | kPa | 0x1F | 20 | 0 |  | 0.0625 | TRUE | FALSE | FALSE
尾车BC压力 | U16 | kPa | 0x1F | 22 | 0 |  | 0.0625 | TRUE | FALSE | FALSE
设置命令 | U8 |  | 0x1F | 24 | 0 |  | 1 | TRUE | FALSE | FALSE | 0x01 ：触发自检（脉冲信号、保持3秒） 0x02 ：取消自检（脉冲信号、保持3秒） 0x03 ：制动机状态设置有效（包括定压微调、单独制动手柄投入/切除、本务投入/切除）（脉冲信号、保持3秒） 0x04 ：进入了自动制动手柄校准界面 0x05 ：进入了单独制动手柄校准界面 0x06 ：进入了列车管传感器1校准界面 0x07 ：进入了列车管传感器2校准界面 0x08 ：进入了均衡风缸传感器校准界面 0x09 ：进入了总风传感器1校准界面 0x0A ：进入了总风传感器2校准界面 0x0B ：进入了制动缸1传感器校准界面 0x0C ：进入了制动缸2传感器校准界面 0x0D ：进入了制动缸预控传感器校准界面 0x0E ：进入了单独制动预控传感器校准界面 0x0F ：进入了流量计校准界面 0x10 ：进入了平均管传感器校准界面 0x11 ：触发自动制动试验（脉冲信号、保持3秒） 0x12 ：取消自动制动试验（脉冲信号、保持3秒） 0x13 ：触发手动制动试验（脉冲信号、保持3秒） 0x14 ：取消手动制动试验（脉冲信号、保持3秒） 0x15 ：确认按键（脉冲信号、保持3秒） 0x16 ：触发手柄制动试验（脉冲信号、保持3秒） 0x17 ：取消手柄制动试验（脉冲信号、保持3秒） 0x18 ：触发站折制动试验（脉冲信号、保持3秒） 0x19 ：取消站折制动试验（脉冲信号、保持3秒）
下限标志位 | B1 |  | 0x1F | 25 | 0 |  | 1 | TRUE | FALSE | FALSE
上限标志位 | B1 |  | 0x1F | 25 | 1 |  | 1 | TRUE | FALSE | FALSE
读取标志位 | B1 |  | 0x1F | 25 | 2 |  | 1 | TRUE | FALSE | FALSE
保存标志位 | B1 |  | 0x1F | 25 | 3 |  | 1 | TRUE | FALSE | FALSE
接受按键标志位 | B1 |  | 0x1F | 25 | 4 |  | 1 | TRUE | FALSE | FALSE
缺省标志位 | B1 |  | 0x1F | 25 | 5 |  | 1 | TRUE | FALSE | FALSE
结束标志位 | B1 |  | 0x1F | 25 | 6 |  | 1 | TRUE | FALSE | FALSE
修程信息 | B1 |  | 0x1F | 25 | 7 |  | 1 | TRUE | FALSE | FALSE
发定压微调设定值00 | B1 |  | 0x1F | 26 | 0 |  | 1 | TRUE | FALSE | FALSE
发定压微调设定值01 | B1 |  | 0x1F | 26 | 1 |  | 1 | TRUE | FALSE | FALSE
发定压微调设定值02 | B1 |  | 0x1F | 26 | 2 |  | 1 | TRUE | FALSE | FALSE
发定压微调设定值03 | B1 |  | 0x1F | 26 | 3 |  | 1 | TRUE | FALSE | FALSE
发定压微调设定值04 | B1 |  | 0x1F | 26 | 4 |  | 1 | TRUE | FALSE | FALSE
发定压微调设定值05 | B1 |  | 0x1F | 26 | 5 |  | 1 | TRUE | FALSE | FALSE
发定压微调设定值06 | B1 |  | 0x1F | 26 | 6 |  | 1 | TRUE | FALSE | FALSE
发定压微调设定值07 | B1 |  | 0x1F | 27 | 7 |  | 1 | TRUE | FALSE | FALSE
发定压微调设定值08 | B1 |  | 0x1F | 27 | 0 |  | 1 | TRUE | FALSE | FALSE
发定压微调设定值09 | B1 |  | 0x1F | 27 | 1 |  | 1 | TRUE | FALSE | FALSE
补风/不补风 | B1 |  | 0x1F | 27 | 4 |  | 1 | TRUE | FALSE | FALSE
阶段缓解/一次缓解 | B1 |  | 0x1F | 27 | 5 |  | 1 | TRUE | FALSE | FALSE
单独制动手柄投入/切除 | B1 |  | 0x1F | 27 | 6 |  | 1 | TRUE | FALSE | FALSE
本务投入/切除 | B1 |  | 0x1F | 27 | 7 |  | 1 | TRUE | FALSE | FALSE
车号 | U16 |  | 0x1F | 28 | 0 |  | 1 | TRUE | FALSE | FALSE
CRC校验 | U16 |  | 0x1F | 30 | 0 |  | 1 | TRUE | FALSE | FALSE
列车管压力 | U16 | kPa | 0x136 | 0 | 0 |  | 0.0625 | TRUE | FALSE | TRUE
总风缸压力 | U16 | kPa | 0x136 | 2 | 0 |  | 0.0625 | TRUE | FALSE | TRUE
均衡风缸压力 | U16 | kPa | 0x136 | 4 | 0 |  | 0.0625 | TRUE | FALSE | TRUE
制动缸压力 | U16 | kPa | 0x136 | 6 | 0 |  | 0.0625 | TRUE | FALSE | TRUE
电制动设定值 | U16 | % | 0x136 | 8 | 0 |  | 1 | TRUE | FALSE | TRUE
总风向列车管充风流量 | U16 | CMM | 0x136 | 10 | 0 |  | 1 | TRUE | FALSE | TRUE
制动系统ID | U8 |  | 0x136 | 12 | 0 |  | 1 | TRUE | FALSE | TRUE
制动缸2压力有效性 | B1 |  | 0x136 | 13 | 0 |  | 1 | TRUE | FALSE | TRUE | 1=启动；0=未启动
备用制动启动状态 | B1 |  | 0x136 | 13 | 1 |  | 1 | TRUE | FALSE | TRUE | 1=有效；0=无效
DBI1反馈 | B1 |  | 0x136 | 13 | 2 |  | 1 | TRUE | FALSE | TRUE | 1=有效；0=无效
DBI2反馈 | B1 |  | 0x136 | 13 | 3 |  | 1 | TRUE | FALSE | TRUE | 1=有效；0=无效
列车管定压设置 | B1 |  | 0x136 | 13 | 4 |  | 1 | TRUE | FALSE | TRUE | 1=500kPa有效；0=600kPa有效
安全环路惩罚信号反馈 | B1 |  | 0x136 | 13 | 5 |  | 1 | TRUE | FALSE | TRUE | 1＝有反馈；0＝无反馈
空气制动目标压力P | I16 | kPa | 0x136 | 14 | 0 |  | 0.0625 | TRUE | FALSE | TRUE
列车管压力有效 | B1 |  | 0x136 | 16 | 0 |  | 1 | TRUE | FALSE | TRUE | 1=有效；0=无效
总风压力有效 | B1 |  | 0x136 | 16 | 1 |  | 1 | TRUE | FALSE | TRUE | 1=有效；0=无效
均衡压力有效 | B1 |  | 0x136 | 16 | 2 |  | 1 | TRUE | FALSE | TRUE | 1=有效；0=无效
制动缸1压力有效 | B1 |  | 0x136 | 16 | 3 |  | 1 | TRUE | FALSE | TRUE | 1=有效；0=无效
电制动申请值有效 | B1 |  | 0x136 | 16 | 4 |  | 1 | TRUE | FALSE | TRUE | 1=有效；0=无效
惩罚制动状态反馈 | B1 |  | 0x136 | 16 | 5 |  | 1 | TRUE | FALSE | TRUE | 1=激活；0=未激活
司机室1占用 | B1 |  | 0x136 | 16 | 6 |  | 1 | TRUE | FALSE | TRUE | 1=激活；0=未激活
司机室2占用 | B1 |  | 0x136 | 16 | 7 |  | 1 | TRUE | FALSE | TRUE | 1=激活；0=未激活
BCU状态0(00未定义/01本务投入/10本务切除/11补机) | B1 |  | 0x136 | 17 | 0 |  | 1 | TRUE | FALSE | TRUE
BCU状态1(00未定义/01本务投入/10本务切除/11补机) | B1 |  | 0x136 | 17 | 1 |  | 1 | TRUE | FALSE | TRUE
BCU紧急制动激活 | B1 |  | 0x136 | 17 | 2 |  | 1 | TRUE | FALSE | TRUE | 1=激活；0=未激活
机车紧急制动激活 | B1 |  | 0x136 | 17 | 3 |  | 1 | TRUE | FALSE | TRUE | 1=激活；0=未激活
机车惩罚制动激活(非BCU自身的惩罚制动) | B1 |  | 0x136 | 17 | 4 |  | 1 | TRUE | FALSE | TRUE | 1=激活；0=未激活
BCU牵引封锁请求 | B1 |  | 0x136 | 17 | 5 |  | 1 | TRUE | FALSE | TRUE | 1=激活；0=未激活
单缓激活 | B1 |  | 0x136 | 17 | 6 |  | 1 | TRUE | FALSE | TRUE | 1=单缓被请求；0=未使用
单缓复位 | B1 |  | 0x136 | 17 | 7 |  | 1 | TRUE | FALSE | TRUE | 1=单缓被取消；0=未使用
运转位 | B1 |  | 0x136 | 18 | 0 |  | 1 | TRUE | FALSE | TRUE
初制动位 | B1 |  | 0x136 | 18 | 1 |  | 1 | TRUE | FALSE | TRUE
制动区 | B1 |  | 0x136 | 18 | 2 |  | 1 | TRUE | FALSE | TRUE
全制动 | B1 |  | 0x136 | 18 | 3 |  | 1 | TRUE | FALSE | TRUE
抑制位 | B1 |  | 0x136 | 18 | 4 |  | 1 | TRUE | FALSE | TRUE
重联位 | B1 |  | 0x136 | 18 | 5 |  | 1 | TRUE | FALSE | TRUE
紧急位 | B1 |  | 0x136 | 18 | 6 |  | 1 | TRUE | FALSE | TRUE
运转位 | B1 |  | 0x136 | 19 | 0 |  | 1 | TRUE | FALSE | TRUE
制动区 | B1 |  | 0x136 | 19 | 1 |  | 1 | TRUE | FALSE | TRUE
全制动 | B1 |  | 0x136 | 19 | 2 |  | 1 | TRUE | FALSE | TRUE
软件版本 | I16 |  | 0x136 | 20 | 0 |  | 1 | TRUE | FALSE | TRUE
车列电空缓解指令 | B1 |  | 0x136 | 22 | 4 |  | 1 | TRUE | FALSE | TRUE
车列电空保压指令 | B1 |  | 0x136 | 22 | 5 |  | 1 | TRUE | FALSE | TRUE
车列电空制动指令 | B1 |  | 0x136 | 22 | 6 |  | 1 | TRUE | FALSE | TRUE
车列电空紧急指令 | B1 |  | 0x136 | 22 | 7 |  | 1 | TRUE | FALSE | TRUE
BCU生命信号 | U8 |  | 0x136 | 23 | 0 |  | 1 | TRUE | FALSE | TRUE
制动控制器故障—5100 | B1 |  | 0x136 | 24 | 0 |  | 1 | TRUE | FALSE | TRUE
列车管控制模块故障-5130 | B1 |  | 0x136 | 24 | 1 |  | 1 | TRUE | FALSE | TRUE
制动缸控制模块故障-5140 | B1 |  | 0x136 | 24 | 2 |  | 1 | TRUE | FALSE | TRUE
单独控制模块故障-5150 | B1 |  | 0x136 | 24 | 3 |  | 1 | TRUE | FALSE | TRUE
列车管模块通讯故障-5131 | B1 |  | 0x136 | 24 | 4 |  | 1 | TRUE | FALSE | TRUE
备用总风传感器故障 – 5759 | B1 |  | 0x136 | 25 | 4 |  | 1 | TRUE | FALSE | TRUE
制动缸2传感器故障 - 5755 | B1 |  | 0x136 | 25 | 5 |  | 1 | TRUE | FALSE | TRUE
单独制动控制手柄故障—5300 | B1 |  | 0x136 | 26 | 0 |  | 1 | TRUE | FALSE | TRUE
制动显示屏通讯异常—5310 | B1 |  | 0x136 | 26 | 1 |  | 1 | TRUE | FALSE | TRUE
电气接口单元MVB通讯故障—5321 | B1 |  | 0x136 | 26 | 2 |  | 1 | TRUE | FALSE | TRUE
电气接口单元CAN通讯故障—5322 | B1 |  | 0x136 | 26 | 3 |  | 1 | TRUE | FALSE | TRUE
均衡风缸控制故障 – 5335 | B1 |  | 0x136 | 26 | 4 |  | 1 | TRUE | FALSE | TRUE
均衡风缸传感器故障—5331 | B1 |  | 0x136 | 26 | 5 |  | 1 | TRUE | FALSE | TRUE
均衡风缸充气电磁阀故障—5332 | B1 |  | 0x136 | 26 | 6 |  | 1 | TRUE | FALSE | TRUE
均衡风缸排气电磁阀故障—5333 | B1 |  | 0x136 | 26 | 7 |  | 1 | TRUE | FALSE | TRUE
列车管控制模块不充风—5334 | B1 |  | 0x136 | 27 | 0 |  | 1 | TRUE | FALSE | TRUE
车列电空缓解未贯通—53A0 | B1 |  | 0x136 | 27 | 1 |  | 1 | TRUE | FALSE | TRUE
车列电空保压未贯通—53A1 | B1 |  | 0x136 | 27 | 2 |  | 1 | TRUE | FALSE | TRUE
车列电空制动未贯通—53A2 | B1 |  | 0x136 | 27 | 3 |  | 1 | TRUE | FALSE | TRUE
车列电空紧急未贯通—53A3 | B1 |  | 0x136 | 27 | 4 |  | 1 | TRUE | FALSE | TRUE
列车管传感器故障—5730 | B1 |  | 0x136 | 28 | 0 |  | 1 | TRUE | FALSE | TRUE
总风传感器1故障—5731 | B1 |  | 0x136 | 28 | 1 |  | 1 | TRUE | FALSE | TRUE
总风传感器2故障—5732 | B1 |  | 0x136 | 28 | 2 |  | 1 | TRUE | FALSE | TRUE
紧急电磁阀1故障—5733 | B1 |  | 0x136 | 28 | 3 |  | 1 | TRUE | FALSE | TRUE
紧急电磁阀2故障—5734 | B1 |  | 0x136 | 28 | 4 |  | 1 | TRUE | FALSE | TRUE
制动缸传感器故障—5740 | B1 |  | 0x136 | 28 | 5 |  | 1 | TRUE | FALSE | TRUE
备用切换阀故障—5741 | B1 |  | 0x136 | 28 | 6 |  | 1 | TRUE | FALSE | TRUE
备用列车管传感器故障—5742 | B1 |  | 0x136 | 28 | 7 |  | 1 | TRUE | FALSE | TRUE
备用总风传感器故障—5743 | B1 |  | 0x136 | 29 | 0 |  | 1 | TRUE | FALSE | TRUE
制动缸预控传感器故障—5744 | B1 |  | 0x136 | 29 | 1 |  | 1 | TRUE | FALSE | TRUE
制动缸预控电磁阀故障—5745 | B1 |  | 0x136 | 29 | 2 |  | 1 | TRUE | FALSE | TRUE
制动缸模块CAN通信故障—5746 | B1 |  | 0x136 | 29 | 3 |  | 1 | TRUE | FALSE | TRUE
单独控制模块CAN通信故障—5750 | B1 |  | 0x136 | 29 | 4 |  | 1 | TRUE | FALSE | TRUE
单独控制预控电磁阀故障—5751 | B1 |  | 0x136 | 29 | 5 |  | 1 | TRUE | FALSE | TRUE
单独控制预控传感器故障—5753 | B1 |  | 0x136 | 29 | 6 |  | 1 | TRUE | FALSE | TRUE
平均管传感器故障—5754 | B1 |  | 0x136 | 29 | 7 |  | 1 | TRUE | FALSE | TRUE
CRC校验 | U16 |  | 0x136 | 30 | 0 |  | 1 | TRUE | FALSE | TRUE
复用代码 | U8 |  | 0x137 | 0 | 0 |  | 1 | TRUE | FALSE | TRUE
型号 | U8 |  | 0x137 | 1 | 0 |  | 1 | TRUE | FALSE | TRUE
模块主版本号 | U8 |  | 0x137 | 2 | 0 |  | 1 | TRUE | FALSE | TRUE
模块次版本号 | U8 |  | 0x137 | 3 | 0 |  | 1 | TRUE | FALSE | TRUE
模块制造商ID | U8 |  | 0x137 | 4 | 0 |  | 1 | TRUE | FALSE | TRUE
制动系统正在自检中 | B1 |  | 0x137 | 8 | 0 |  | 1 | TRUE | FALSE | TRUE
紧急制动，将自动制动手柄置紧急制动位 | B1 |  | 0x137 | 8 | 1 |  | 1 | TRUE | FALSE | TRUE
紧急制动，将自动制动手柄置紧急制动位(60S)计时 | B1 |  | 0x137 | 8 | 2 |  | 1 | TRUE | FALSE | TRUE
自动制动手柄可以置于运转位 | B1 |  | 0x137 | 8 | 3 |  | 1 | TRUE | FALSE | TRUE
惩罚制动，将自动制动手柄置于抑制位 | B1 |  | 0x137 | 8 | 4 |  | 1 | TRUE | FALSE | TRUE
将自动制动手柄置于抑制位 | B1 |  | 0x137 | 8 | 5 |  | 1 | TRUE | FALSE | TRUE
可恢复正常操作 | B1 |  | 0x137 | 8 | 6 |  | 1 | TRUE | FALSE | TRUE
制动系统正在列车制动试验中 | B1 |  | 0x137 | 8 | 7 |  | 1 | TRUE | FALSE | TRUE
总风低于600kPa | B1 |  | 0x137 | 9 | 0 |  | 1 | TRUE | FALSE | TRUE
操纵列车制动时，注意列车速度变化 | B1 |  | 0x137 | 9 | 1 |  | 1 | TRUE | FALSE | TRUE
将自动制动手柄置于重联位，等待列车管压力低于400kPa | B1 |  | 0x137 | 9 | 2 |  | 1 | TRUE | FALSE | TRUE
车列电空有效率 | U8 |  | 0x137 | 11 | 0 |  | 1 | TRUE | FALSE | TRUE
列车制动试验步骤反馈 | U8 |  | 0x137 | 12 | 0 |  | 1 | TRUE | FALSE | TRUE
列车制动试验每小步骤结果反馈 | U8 |  | 0x137 | 13 | 0 |  | 1 | TRUE | FALSE | TRUE | 1=故障，0=无故障
紧急制动60秒倒计时 | U8 |  | 0x137 | 14 | 0 |  | 1 | TRUE | FALSE | TRUE
单车自检步骤 | U8 |  | 0x137 | 15 | 0 |  | 0.0625 | TRUE | FALSE | TRUE | 当自检结束时，制动机发送信息为255（脉冲信号、保持3秒）
BPCM模块异常 | B1 |  | 0x137 | 16 | 0 |  | 0.0625 | TRUE | FALSE | TRUE
BCCM模块异常 | B1 |  | 0x137 | 16 | 1 |  | 0.0625 | TRUE | FALSE | TRUE
IBCM模块异常 | B1 |  | 0x137 | 16 | 2 |  | 1 | TRUE | FALSE | TRUE
列车制动试验故障代码01(预留) | B1 |  | 0x137 | 17 | 1 |  | 1 | TRUE | FALSE | TRUE | 01＝自然缓解，02＝自然制动，03＝缓解作用不良，04＝制动缸压力异常，05＝副风缸漏泄异常。
列车制动试验故障代码02(预留) | B1 |  | 0x137 | 17 | 2 |  | 1 | TRUE | FALSE | TRUE | 01＝自然缓解，02＝自然制动，03＝缓解作用不良，04＝制动缸压力异常，05＝副风缸漏泄异常。
列车制动试验故障代码03(预留) | B1 |  | 0x137 | 17 | 3 |  | 1 | TRUE | FALSE | TRUE | 01＝自然缓解，02＝自然制动，03＝缓解作用不良，04＝制动缸压力异常，05＝副风缸漏泄异常。
列车制动试验故障代码04(预留) | B1 |  | 0x137 | 17 | 4 |  | 1 | TRUE | FALSE | TRUE | 01＝自然缓解，02＝自然制动，03＝缓解作用不良，04＝制动缸压力异常，05＝副风缸漏泄异常。
列车制动试验故障代码05(预留) | B1 |  | 0x137 | 17 | 5 |  | 1 | TRUE | FALSE | TRUE | 01＝自然缓解，02＝自然制动，03＝缓解作用不良，04＝制动缸压力异常，05＝副风缸漏泄异常。
列车制动试验故障车车号01(预留) | B1 |  | 0x137 | 18 | 0 |  | 1 | TRUE | FALSE | TRUE | （1＝故障、0＝正常），Bit 0～7：1～8车故障
列车制动试验故障车车号02(预留) | B1 |  | 0x137 | 18 | 1 |  | 1 | TRUE | FALSE | TRUE | （1＝故障、0＝正常），Bit 0～7：1～8车故障
列车制动试验故障车车号03(预留) | B1 |  | 0x137 | 18 | 2 |  | 1 | TRUE | FALSE | TRUE | （1＝故障、0＝正常），Bit 0～7：1～8车故障
列车制动试验故障车车号04(预留) | B1 |  | 0x137 | 18 | 3 |  | 1 | TRUE | FALSE | TRUE | （1＝故障、0＝正常），Bit 0～7：1～8车故障
列车制动试验故障车车号05(预留) | B1 |  | 0x137 | 18 | 4 |  | 1 | TRUE | FALSE | TRUE | （1＝故障、0＝正常），Bit 0～7：1～8车故障
列车制动试验故障车车号06(预留) | B1 |  | 0x137 | 18 | 5 |  | 1 | TRUE | FALSE | TRUE | （1＝故障、0＝正常），Bit 0～7：1～8车故障
列车制动试验故障车车号07(预留) | B1 |  | 0x137 | 18 | 6 |  | 1 | TRUE | FALSE | TRUE | （1＝故障、0＝正常），Bit 0～7：1～8车故障
列车制动试验故障车车号08(预留) | B1 |  | 0x137 | 18 | 7 |  | 1 | TRUE | FALSE | TRUE | （1＝故障、0＝正常），Bit 0～7：1～8车故障
列车制动试验故障车车号09(预留) | B1 |  | 0x137 | 19 | 0 |  | 1 | TRUE | FALSE | TRUE | （1＝故障、0＝正常），Bit 0～7：9～16车故障
列车制动试验故障车车号10(预留) | B1 |  | 0x137 | 19 | 1 |  | 1 | TRUE | FALSE | TRUE | （1＝故障、0＝正常），Bit 0～7：9～16车故障
列车制动试验故障车车号11(预留) | B1 |  | 0x137 | 19 | 2 |  | 1 | TRUE | FALSE | TRUE | （1＝故障、0＝正常），Bit 0～7：9～16车故障
列车制动试验故障车车号12(预留) | B1 |  | 0x137 | 19 | 3 |  | 1 | TRUE | FALSE | TRUE | （1＝故障、0＝正常），Bit 0～7：9～16车故障
列车制动试验故障车车号13(预留) | B1 |  | 0x137 | 19 | 4 |  | 1 | TRUE | FALSE | TRUE | （1＝故障、0＝正常），Bit 0～7：9～16车故障
列车制动试验故障车车号14(预留) | B1 |  | 0x137 | 19 | 5 |  | 1 | TRUE | FALSE | TRUE | （1＝故障、0＝正常），Bit 0～7：9～16车故障
列车制动试验故障车车号15(预留) | B1 |  | 0x137 | 19 | 6 |  | 1 | TRUE | FALSE | TRUE | （1＝故障、0＝正常），Bit 0～7：9～16车故障
列车制动试验故障车车号16(预留) | B1 |  | 0x137 | 19 | 7 |  | 1 | TRUE | FALSE | TRUE | （1＝故障、0＝正常），Bit 0～7：9～16车故障
列车制动试验故障车车号17(预留) | B1 |  | 0x137 | 20 | 0 |  | 1 | TRUE | FALSE | TRUE | （1＝故障、0＝正常），Bit 0～7：17～24车故障
列车制动试验故障车车号18(预留) | B1 |  | 0x137 | 20 | 1 |  | 1 | TRUE | FALSE | TRUE | （1＝故障、0＝正常），Bit 0～7：17～24车故障
列车制动试验故障车车号19(预留) | B1 |  | 0x137 | 20 | 2 |  | 1 | TRUE | FALSE | TRUE | （1＝故障、0＝正常），Bit 0～7：17～24车故障
列车制动试验故障车车号20(预留) | B1 |  | 0x137 | 20 | 3 |  | 1 | TRUE | FALSE | TRUE | （1＝故障、0＝正常），Bit 0～7：17～24车故障
列车制动试验故障车车号21(预留) | B1 |  | 0x137 | 20 | 4 |  | 1 | TRUE | FALSE | TRUE | （1＝故障、0＝正常），Bit 0～7：17～24车故障
列车制动试验故障车车号22(预留) | B1 |  | 0x137 | 20 | 5 |  | 1 | TRUE | FALSE | TRUE | （1＝故障、0＝正常），Bit 0～7：17～24车故障
列车制动试验故障车车号23(预留) | B1 |  | 0x137 | 20 | 6 |  | 1 | TRUE | FALSE | TRUE | （1＝故障、0＝正常），Bit 0～7：17～24车故障
列车制动试验故障车车号24(预留) | B1 |  | 0x137 | 20 | 7 |  | 1 | TRUE | FALSE | TRUE | （1＝故障、0＝正常），Bit 0～7：17～24车故障
下限标志位 | B1 |  | 0x137 | 21 | 0 |  | 1 | TRUE | FALSE | TRUE
上限标志位 | B1 |  | 0x137 | 21 | 1 |  | 1 | TRUE | FALSE | TRUE
读取标志位 | B1 |  | 0x137 | 21 | 2 |  | 1 | TRUE | FALSE | TRUE
保存标志位 | B1 |  | 0x137 | 21 | 3 |  | 1 | TRUE | FALSE | TRUE
接受标志位 | B1 |  | 0x137 | 21 | 4 |  | 1 | TRUE | FALSE | TRUE
缺省标志位 | B1 |  | 0x137 | 21 | 5 |  | 1 | TRUE | FALSE | TRUE
结束标志位 | B1 |  | 0x137 | 21 | 6 |  | 1 | TRUE | FALSE | TRUE
定压微调反馈值 | U16 |  | 0x137 | 22 | 0 |  | 1 | TRUE | FALSE | TRUE
单独制动目标压力 | U16 |  | 0x137 | 24 | 0 |  | 1 | TRUE | FALSE | TRUE
操纵端反馈 | B1 |  | 0x137 | 27 | 0 |  | 1 | TRUE | FALSE | TRUE
本务投入/切除模式反馈 | B1 |  | 0x137 | 27 | 1 |  | 1 | TRUE | FALSE | TRUE
单独制动手柄切除/投入反馈 | B1 |  | 0x137 | 27 | 2 |  | 1 | TRUE | FALSE | TRUE
尾车信息反馈 | B1 |  | 0x137 | 27 | 3 |  | 1 | TRUE | FALSE | TRUE
车列电空投入/切除反馈 | B1 |  | 0x137 | 27 | 4 |  | 1 | TRUE | FALSE | TRUE
补风/不补风反馈 | B1 |  | 0x137 | 27 | 5 |  | 1 | TRUE | FALSE | TRUE
阶段缓解/一次缓解反馈 | B1 |  | 0x137 | 27 | 6 |  | 1 | TRUE | FALSE | TRUE
CRC校验 | U16 |  | 0x137 | 30 | 0 |  | 1 | TRUE | FALSE | TRUE
1车制动缸压力 | U10 |  | 0xFB1 | 1 | 0 | 0，2，2 | 1 | TRUE | FALSE | FALSE
1车副风缸压力 | U10 |  | 0xFB1 | 2 | 0 | 0，0，2 | 1 | TRUE | FALSE | FALSE
2车制动缸压力 | U10 |  | 0xFB1 | 4 | 0 | 3，2，2 | 1 | TRUE | FALSE | FALSE
2车副风缸压力 | U10 |  | 0xFB1 | 5 | 0 | 3，0，2 | 1 | TRUE | FALSE | FALSE
10车制动缸压力 | U10 |  | 0xFB1 | 28 | 0 | 27，2，2 | 1 | TRUE | FALSE | FALSE
10车副风缸压力 | U10 |  | 0xFB1 | 29 | 0 | 27，0，2 | 1 | TRUE | FALSE | FALSE
11车制动缸压力 | U10 |  | 0xFB2 | 1 | 0 | 0，2，2 | 1 | TRUE | FALSE | FALSE
11车副风缸压力 | U10 |  | 0xFB2 | 2 | 0 | 0，0，2 | 1 | TRUE | FALSE | FALSE
12车制动缸压力 | U10 |  | 0xFB2 | 4 | 0 | 3，2，2 | 1 | TRUE | FALSE | FALSE
12车副风缸压力 | U10 |  | 0xFB2 | 5 | 0 | 3，0，2 | 1 | TRUE | FALSE | FALSE
20车制动缸压力 | U10 |  | 0xFB2 | 28 | 0 | 27，2，2 | 1 | TRUE | FALSE | FALSE
20车副风缸压力 | U10 |  | 0xFB2 | 29 | 0 | 27，0，2 | 1 | TRUE | FALSE | FALSE

## Sheet2
制动柜连接器 | 可切换车型 | 对应试验台连接器 | 备注
X1 | HXD1（神八）HXD1（铁八）HXD1C 160动车组HXN5B | CN1 | 连接IO切换箱
X2 | HXD1（铁八）HXD1C 160动车组 | CN2 | 连接IO切换箱
X3 | HXD1（铁八）HXD1C 160动车组 | CN3 | 连接IO切换箱
X4 |  | CN4 | 防滑阀信号，做备用
X5 |  | CN5 | CAN通讯，司控器IO信号
|  | CN6 | 辅压机供电
|  | CN7 | 制动显示屏CAN通讯、供电
|  | CN8 | 司控器信号