## Sheet1
车型 | 航插 | 航插引脚 | 线号 | 线号定义说明 | 线号类型 IN/OUT 输出/输入 | 初始状态 0:悬空 1:110V 2：负信号 | 板卡号 | 板卡点位号 | OUT都悬空
HXD1C机车 | CN1 | A1 | 896-A | 总风压力开关电源DC 110V | IN | 1 | 1 | 1
HXD1C机车 | CN1 | A2 | 863 | “>900 kPa”， 复位单台压缩机启动请求；常闭点 | OUT | 0 | 1 | 2
HXD1C机车 | CN1 | A3 |  | “>750 kPa”, 复位牵引封锁；常闭点 |  | 0 | 1 | 3
HXD1C机车 | CN1 | A4 | 862 | “>750 kPa” 复位双台压缩机启动请求；常闭点 | OUT | 0 | 1 | 4
HXD1C机车 | CN1 | A5 |  | 备用 |  | 0 | 1 | 5
HXD1C机车 | CN1 | A6 |  | “<750 kPa”，单台压缩机启动请求；常开点 |  | 0 | 1 | 6
HXD1C机车 | CN1 | A7 | 851 | “<500 kPa”, 牵引封锁；常开点 | OUT | 0 | 1 | 7
HXD1C机车 | CN1 | A8 |  | “<680 kPa”，两台压缩机启动请求；常开点 |  | 0 | 1 | 8
HXD1C机车 | CN1 | B1 | 896-B | 停放压力开关和停放隔离塞门电源DC110 V | IN | 1 | 1 | 9
HXD1C机车 | CN1 | B2 | 822 | 停放压力开关 1（<450kPa）；常闭点 | OUT | 0 | 1 | 10
HXD1C机车 | CN1 | B3 |  | 停放压力开关2， <80 kPa;常闭点 |  | 0 | 1 | 11
HXD1C机车 | CN1 | B4 | 818 | 停放隔离塞门，1=“塞门打开，停放气路导通”。 | OUT | 0 | 1 | 12
HXD1C机车 | CN1 | B5 |  | 备用 |  | 0 | 1 | 13
HXD1C机车 | CN1 | B6 | 819 | 停放压力开关1（>480kPa）；常开点 | OUT | 0 | 1 | 14
HXD1C机车 | CN1 | B7 | 830 | 停放压力开关2，(>120 kPa)；常开点 | OUT | 0 | 1 | 15
HXD1C机车 | CN1 | B8 |  | 停放隔离塞门；常闭点 |  | 0 | 1 | 16
HXD1C机车 | CN1 | C1 | 896-C | 制动缸隔离塞门电源DC110V | IN | 1 | 1 | 17
HXD1C机车 | CN1 | C2 | 825 | Ⅰ架空气制动隔离塞门打开；常闭点 | OUT | 0 | 1 | 18
HXD1C机车 | CN1 | C3 | 824 | Ⅱ架空气制动隔离塞门打开；常闭点 | OUT | 0 | 1 | 19
HXD1C机车 | CN1 | C4 |  |  |  | 0 | 1 | 20
HXD1C机车 | CN1 | C5 |  |  |  | 0 | 1 | 21
HXD1C机车 | CN1 | C6 |  | 1架空气制动隔离塞门打开;常开点 |  | 0 | 1 | 22
HXD1C机车 | CN1 | C7 |  | 2架空气制动隔离塞门打开;常开点 |  | 0 | 1 | 23
HXD1C机车 | CN1 | C8 |  |  |  | 0 | 1 | 24
HXD1C机车 | CN1 | D1 | 896-D | 辅助压缩机压力开关和升弓风缸隔离塞门电源DC110V | IN | 1 | 2 | 1
HXD1C机车 | CN1 | D2 | 865 | 升弓风缸隔离塞门打开；常闭点 | OUT | 0 | 2 | 2
HXD1C机车 | CN1 | D3 | 864 | “压力<480 kPa”, 辅助压缩机启动请求；常闭点 | OUT | 0 | 2 | 3
HXD1C机车 | CN1 | D4 |  |  |  | 0 | 2 | 4
HXD1C机车 | CN1 | D5 |  |  |  | 0 | 2 | 5
HXD1C机车 | CN1 | D6 |  | 升弓风缸隔离塞门关闭；接常开 |  | 0 | 2 | 6
HXD1C机车 | CN1 | D7 |  | “压力>650 kPa”, 辅助压缩机停止；接常开 |  | 0 | 2 | 7
HXD1C机车 | CN1 | D8 |  |  |  | 0 | 2 | 8
HXD1C机车 | CN1 | E1 | 896-E | 紧急制动隔离塞门电源DC110V | IN | 1 | 2 | 9
HXD1C机车 | CN1 | E2 | 847 | 紧急制动隔离塞门打开；常闭点 | OUT | 0 | 2 | 10
HXD1C机车 | CN1 | E3 |  | 紧急制动隔离塞门关闭；常开点 |  | 0 | 2 | 11
HXD1C机车 | CN1 | E4 |  |  |  | 0 | 2 | 12
HXD1C机车 | CN1 | E5 | 896-F | 撒砂隔离塞门电源DC110V | IN | 0 | 2 | 13
HXD1C机车 | CN1 | E6 | 848 | 撒砂隔离塞门打开；常闭点 | OUT | 0 | 2 | 14
HXD1C机车 | CN1 | E7 |  | 撒砂隔离塞门关闭；常开点 |  | 0 | 2 | 15
HXD1C机车 | CN1 | E8 |  |  |  | 0 | 2 | 16
HXD1C机车 | CN1 | F1 | 882 | 干砂控制DC110V | IN | 0 | 2 | 17
HXD1C机车 | CN1 | F2 | 883 | 向后撒砂控制DC110V | IN | 0 | 2 | 18
HXD1C机车 | CN1 | F3 | 884 | 向前撒砂控制DC110V | IN | 0 | 2 | 19
HXD1C机车 | CN1 | F4 | 400-E | 干砂、向前、向后负线DC0V | IN | 2 | 2 | 20
HXD1C机车 | CN1 | F5 | 871 | 停放制动施加DC110V | IN | 0 | 2 | 21
HXD1C机车 | CN1 | F6 | 872 | 停放制动缓解DC110V | IN | 0 | 2 | 22
HXD1C机车 | CN1 | F7 |  |  |  | 0 | 2 | 23
HXD1C机车 | CN1 | F8 | 3050 | 停放缓解双向脉冲阀DC 0V | IN | 2 | 2 | 24
HXD1C机车 | CN2 | A1 |  | 制动机牵引封锁请求电源DC110V(备用，针对无线重联) |  | 0 | 3 | 1
HXD1C机车 | CN2 | A2 |  | 制动机输出牵引封锁请求；常闭点（备用） |  | 0 | 3 | 2
HXD1C机车 | CN2 | A3 |  | 制动机牵引封锁解除；常开点（备用） |  | 0 | 3 | 3
HXD1C机车 | CN2 | A4 |  |  |  | 0 | 3 | 4
HXD1C机车 | CN2 | A5 |  | 制动机请求牵引封锁电源DC110V |  | 0 | 3 | 5
HXD1C机车 | CN2 | A6 | 881 | 制动系统请求牵引封锁，常闭点 | OUT | 0 | 3 | 6
HXD1C机车 | CN2 | A7 |  | 制动系统请求牵引解除；常开点 |  | 0 | 3 | 7
HXD1C机车 | CN2 | A8 |  |  |  | 0 | 3 | 8
HXD1C机车 | CN2 | B1 |  | 制动机紧急制动输出电源DC110V |  | 0 | 3 | 9
HXD1C机车 | CN2 | B2 |  | 无紧急输出；常闭点 |  | 0 | 3 | 10
HXD1C机车 | CN2 | B3 | 804-A | 紧急制动输出，常闭点 | IN | 0 | 3 | 11
HXD1C机车 | CN2 | B4 |  |  |  | 0 | 3 | 12
HXD1C机车 | CN2 | B5 |  | 闸缸压力开关1电源DC110V | IN | 0 | 3 | 13
HXD1C机车 | CN2 | B6 |  | 闸缸压力压力<90kPa；常闭点 |  | 0 | 3 | 14
HXD1C机车 | CN2 | B7 | 870 | 闸缸压力压力>90kPa(通过传感器判断输出) | OUT | 0 | 3 | 15
HXD1C机车 | CN2 | B8 |  |  |  | 0 | 3 | 16
HXD1C机车 | CN2 | C1 |  | 制动机故障输出电源DC100V |  | 0 | 3 | 17
HXD1C机车 | CN2 | C2 |  | 无故障,常闭点 |  | 0 | 3 | 18
HXD1C机车 | CN2 | C3 | 852 | 制动机故障输出,常开点 | OUT | 0 | 3 | 19
HXD1C机车 | CN2 | C4 |  |  |  | 0 | 3 | 20
HXD1C机车 | CN2 | C5 |  | 闸缸压力开关2电源DC110V | IN | 0 | 3 | 21
HXD1C机车 | CN2 | C6 |  | 闸缸压力压力<40kPa；常闭点 |  | 0 | 3 | 22
HXD1C机车 | CN2 | C7 | 869 | 闸缸压力压力>40kPa(通过传感器判断输出) | OUT | 0 | 3 | 23
HXD1C机车 | CN2 | C8 |  |  |  | 0 | 3 | 24
HXD1C机车 | CN2 | D1 | 840 | 惩罚制动1控制DC110V | IN | 0 | 4 | 1
HXD1C机车 | CN2 | D2 |  | 惩罚制动1控制DC0V | IN | 2 | 4 | 2
HXD1C机车 | CN2 | D3 | 841 | 惩罚制动2控制DC110V | IN | 0 | 4 | 3
HXD1C机车 | CN2 | D4 |  | 惩罚制动2控制DC0V | IN | 2 | 4 | 4
HXD1C机车 | CN2 | D5 | 804-B | 机车请求紧急制动控制DC110V | IN | 0 | 4 | 5
HXD1C机车 | CN2 | D6 |  | 机车请求紧急制动控制DC0V | IN | 2 | 4 | 6
HXD1C机车 | CN2 | D7 | 873 | 空电联合制动控制DC110V | IN | 0 | 4 | 7
HXD1C机车 | CN2 | D8 | 400-C | 空电联合制动控制DC0V | IN | 2 | 4 | 8
HXD1C机车 | CN2 | E1 |  | 机车牵引封锁输入控制DC110V(备用，针对无线重联) |  | 0 | 4 | 9
HXD1C机车 | CN2 | E2 |  | 机车牵引封锁输入控制DC0V(备用，针对无线重联) |  | 0 | 4 | 10
HXD1C机车 | CN2 | E3 | 823 | 机车零速输入控制DC110V | IN | 0 | 4 | 11
HXD1C机车 | CN2 | E4 |  | 机车零速输入控制DC0V |  | 2 | 4 | 12
HXD1C机车 | CN2 | E5 |  |  |  | 0 | 4 | 13
HXD1C机车 | CN2 | E6 |  |  |  | 0 | 4 | 14
HXD1C机车 | CN2 | E7 |  |  |  | 0 | 4 | 15
HXD1C机车 | CN2 | E8 |  |  |  | 0 | 4 | 16
HXD1C机车 | CN2 | F1 | 874 | 升弓安全连锁阀a1 控制DC110V | IN | 1 | 4 | 17
HXD1C机车 | CN2 | F2 | 866 | 升弓隔离塞门常闭1 | OUT | 0 | 4 | 18
HXD1C机车 | CN2 | F3 |  | 升弓隔离塞门常开1 |  | 0 | 4 | 19
HXD1C机车 | CN2 | F4 |  |  |  | 0 | 4 | 20
HXD1C机车 | CN2 | F5 | 868 | 升弓压力隔离塞门b控制DC110V | IN | 1 | 4 | 21
HXD1C机车 | CN2 | F6 | 867 | 升弓隔离塞门常闭2 | OUT | 0 | 4 | 22
HXD1C机车 | CN2 | F7 |  | 升弓隔离塞门常开2 |  | 0 | 4 | 23
HXD1C机车 | CN2 | F8 |  |  |  | 0 | 4 | 24
HXD1C机车 | CN3 | A1 |  | 断钩保护压力开关控制DC110V |  | 0 | 5 | 1
HXD1C机车 | CN3 | A2 | 853 | 断钩保护压力开关 常开点 | OUT | 0 | 5 | 2
HXD1C机车 | CN3 | A3 |  | 断钩保护压力开关 常开点 | IN | 0 | 5 | 3
HXD1C机车 | CN3 | A4 |  |  |  | 0 | 5 | 4
HXD1C机车 | CN3 | A5 |  |  |  | 0 | 5 | 5
HXD1C机车 | CN3 | A6 |  |  |  | 0 | 5 | 6
HXD1C机车 | CN3 | A7 | 804-C | 紧急电磁阀控制DC110V | IN | 0 | 5 | 7
HXD1C机车 | CN3 | A8 | 400-D | 紧急电磁阀控制DC0V | IN | 2 | 5 | 8
HXD1C机车 | CN3 | B1 | 899-A | 电源 A：DC110V | IN | 0 | 5 | 9
HXD1C机车 | CN3 | B2 |  |  |  | 0 | 5 | 10
HXD1C机车 | CN3 | B3 | 899-B | 电源 B：DC110V | IN | 0 | 5 | 11
HXD1C机车 | CN3 | B4 |  |  |  | 0 | 5 | 12
HXD1C机车 | CN3 | B5 | 400-A | 电源 A：DC0V | IN | 2 | 5 | 13
HXD1C机车 | CN3 | B6 |  |  |  | 0 | 5 | 14
HXD1C机车 | CN3 | B7 | 400-B | 电源 B：DC0V | IN | 3 | 5 | 15
HXD1C机车 | CN3 | B8 |  |  |  | 0 | 5 | 16
HXD1C机车 | CN3 | C1 |  |  |  | 0 | 5 | 17
HXD1C机车 | CN3 | C2 |  |  |  | 0 | 5 | 18
HXD1C机车 | CN3 | C3 |  |  |  | 0 | 5 | 19
HXD1C机车 | CN3 | C4 |  |  |  | 0 | 5 | 20
HXD1C机车 | CN3 | C5 |  |  |  | 0 | 5 | 21
HXD1C机车 | CN3 | C6 |  |  |  | 0 | 5 | 22
HXD1C机车 | CN3 | C7 |  |  |  | 0 | 5 | 23
HXD1C机车 | CN3 | C8 |  |  |  | 0 | 5 | 24
HXD1C机车 | CN3 | D1 |  |  |  | 0 | 6 | 1
HXD1C机车 | CN3 | D2 |  |  |  | 0 | 6 | 2
HXD1C机车 | CN3 | D3 |  |  |  | 0 | 6 | 3
HXD1C机车 | CN3 | D4 |  |  |  | 0 | 6 | 4
HXD1C机车 | CN3 | D5 |  |  |  | 0 | 6 | 5
HXD1C机车 | CN3 | D6 |  |  |  | 0 | 6 | 6
HXD1C机车 | CN3 | D7 |  |  |  | 0 | 6 | 7
HXD1C机车 | CN3 | D8 |  |  |  | 0 | 6 | 8
HXD1C机车 | CN3 | E1 |  |  |  | 0 | 6 | 9
HXD1C机车 | CN3 | E2 |  |  |  | 0 | 6 | 10
HXD1C机车 | CN3 | E3 |  |  |  | 0 | 6 | 11
HXD1C机车 | CN3 | E4 |  |  |  | 0 | 6 | 12
HXD1C机车 | CN3 | E5 |  |  |  | 0 | 6 | 13
HXD1C机车 | CN3 | E6 |  |  |  | 0 | 6 | 14
HXD1C机车 | CN3 | E7 |  |  |  | 0 | 6 | 15
HXD1C机车 | CN3 | E8 |  |  |  | 0 | 6 | 16
HXD1C机车 | CN3 | F1 |  |  |  | 0 | 6 | 17
HXD1C机车 | CN3 | F2 |  |  |  | 0 | 6 | 18
HXD1C机车 | CN3 | F3 |  |  |  | 0 | 6 | 19
HXD1C机车 | CN3 | F4 |  |  |  | 0 | 6 | 20
HXD1C机车 | CN3 | F5 |  |  |  | 0 | 6 | 21
HXD1C机车 | CN3 | F6 |  |  |  | 0 | 6 | 22
HXD1C机车 | CN3 | F7 |  |  |  | 0 | 6 | 23
HXD1C机车 | CN3 | F8 |  |  |  | 0 | 6 | 24

## Sheet2
制动柜连接器 | 可切换车型 | 对应试验台连接器 | 备注
X1 | HXD1（神八）HXD1（铁八）HXD1C 160动车组HXN5B | CN1 | 连接IO切换箱
X2 | HXD1（铁八）HXD1C 160动车组 | CN2 | 连接IO切换箱
X3 | HXD1（铁八）HXD1C 160动车组 | CN3 | 连接IO切换箱
X4 |  | CN4 | 防滑阀信号，做备用
X5 |  | CN5 | CAN通讯，司控器IO信号
|  | CN6 | 辅压机供电
|  | CN7 | 制动显示屏CAN通讯、供电
|  | CN8 | 司控器信号