## Sheet1
车型 | 航插 | 航插引脚 | 线号 | 线号定义说明 | 线号类型 IN/OUT 输出/输入 | 初始状态 0:悬空 1:110V 2：负信号 | 板卡号 | 板卡点位号
HXD1(铁八) | CN1 | A1 | 896-总风 | 总风压力开关电源DC 110V | IN | 1 | 1 | 1
HXD1(铁八) | CN1 | A2 | 863 | 1=“总风压力<750 kPa”，0=“总风压力>900 kPa” | OUT | 0 | 1 | 2
HXD1(铁八) | CN1 | A3 |  | 1=“总风压力<500 kPa”，0=“总风压力>600 kPa” |  | 0 | 1 | 3
HXD1(铁八) | CN1 | A4 | 862 | 1=“总风压力<680 kPa”，0=“总风压力>750 kPa” | OUT | 0 | 1 | 4
HXD1(铁八) | CN1 | A5 |  |  |  | 0 | 1 | 5
HXD1(铁八) | CN1 | A6 |  | 1=“总风压力>900 kPa”，0=“总风压力<750 kPa” | IN | 0 | 1 | 6
HXD1(铁八) | CN1 | A7 | 851 | 1=“总风压力>600 kPa”，0=“总风压力<500 kPa” | OUT | 0 | 1 | 7
HXD1(铁八) | CN1 | A8 |  |  |  | 0 | 1 | 8
HXD1(铁八) | CN1 | B1 | 896-停放 | 停放压力开关和停放隔离塞门电源DC110 V | IN | 1 | 1 | 9
HXD1(铁八) | CN1 | B2 | 822 | 停放压力开关1，1=“总风压力<450 kPa”，0=“总风压力>480 kPa” | OUT | 0 | 1 | 10
HXD1(铁八) | CN1 | B3 |  | 停放压力开关2，1=“总风压力<80 kPa”，0=“总风压力>120 kPa” | OUT | 0 | 1 | 11
HXD1(铁八) | CN1 | B4 | 818 | 停放隔离塞门，1=“塞门打开，停放气路导通”。 | OUT | 0 | 1 | 12
HXD1(铁八) | CN1 | B5 |  |  |  | 0 | 1 | 13
HXD1(铁八) | CN1 | B6 | 819 | 停放压力开关1，1=“总风压力>480 kPa”，0=“总风压力<450 kPa” | OUT | 0 | 1 | 14
HXD1(铁八) | CN1 | B7 | 830 | 停放压力开关2，1=“总风压力>120 kPa”，0=“总风压力<80 kPa” | OUT | 0 | 1 | 15
HXD1(铁八) | CN1 | B8 |  |  |  | 0 | 1 | 16
HXD1(铁八) | CN1 | C1 | 896-隔离 | Ⅰ、Ⅱ架制动缸隔离塞门电源DC110V | IN | 1 | 1 | 17
HXD1(铁八) | CN1 | C2 | 825 | 1=“Ⅰ架空气制动隔离塞门打开，气路导通” | OUT | 0 | 1 | 18
HXD1(铁八) | CN1 | C3 | 824 | 1=“Ⅱ架空气制动隔离塞门打开，气路导通” | OUT | 0 | 1 | 19
HXD1(铁八) | CN1 | C4 |  |  |  | 0 | 1 | 20
HXD1(铁八) | CN1 | C5 |  |  |  | 0 | 1 | 21
HXD1(铁八) | CN1 | C6 |  | 1=“Ⅰ架空气制动隔离塞门关闭，气路截止” | OUT | 0 | 1 | 22
HXD1(铁八) | CN1 | C7 |  | 1=“Ⅱ架空气制动隔离塞门关闭，气路截止” | OUT | 0 | 1 | 23
HXD1(铁八) | CN1 | C8 |  |  |  | 0 | 1 | 24
HXD1(铁八) | CN1 | D1 | 896-辅助 | 辅助风缸压力开关和辅助风缸隔离塞门电源 DC110V | IN | 1 | 2 | 1
HXD1(铁八) | CN1 | D2 | 865 | 1=“控制风缸隔离塞门打开，气路导通” | OUT | 0 | 2 | 2
HXD1(铁八) | CN1 | D3 | 864 | 1=“控制风缸压力<480 kPa”，0=“控制风缸压力>680 kPa” | OUT | 0 | 2 | 3
HXD1(铁八) | CN1 | D4 |  |  |  | 0 | 2 | 4
HXD1(铁八) | CN1 | D5 |  |  |  | 0 | 2 | 5
HXD1(铁八) | CN1 | D6 |  | 1=“控制风缸隔离塞门关闭，气路截止” |  | 0 | 2 | 6
HXD1(铁八) | CN1 | D7 |  | 1=“控制风缸压力>650 kPa”，0=“总风压力<480 kPa” |  | 0 | 2 | 7
HXD1(铁八) | CN1 | D8 |  |  |  | 0 | 2 | 8
HXD1(铁八) | CN1 | E1 | 896-紧急 | 紧急制动隔离塞门电源DC110V | IN | 1 | 2 | 9
HXD1(铁八) | CN1 | E2 | 847 | 1=“隔离塞门打开，紧急排风通路导通” | OUT | 0 | 2 | 10
HXD1(铁八) | CN1 | E3 |  | 1=“隔离塞门关闭，紧急排风通路截止” |  | 0 | 2 | 11
HXD1(铁八) | CN1 | E4 |  |  |  | 0 | 2 | 12
HXD1(铁八) | CN1 | E5 | 896-撒砂 | 撒砂隔离塞门电源 DC110V | IN | 1 | 2 | 13
HXD1(铁八) | CN1 | E6 | 848 | 1=“撒砂隔离塞门打开，撒砂电空阀进风气路打开” | OUT | 0 | 2 | 14
HXD1(铁八) | CN1 | E7 |  | 1=“撒砂隔离塞门关闭，撒砂电空阀进风气路切断” |  | 0 | 2 | 15
HXD1(铁八) | CN1 | E8 |  |  |  | 0 | 2 | 16
HXD1(铁八) | CN1 | F1 | 882 | 干砂电空阀控制 DC110V | IN | 0 | 2 | 17
HXD1(铁八) | CN1 | F2 | 883 | 向后撒砂电空阀控制 DC110V | IN | 0 | 2 | 18
HXD1(铁八) | CN1 | F3 | 884 | 向前撒砂电空阀控制 DC110V | IN | 0 | 2 | 19
HXD1(铁八) | CN1 | F4 | 400-撒砂 | 撒砂、干砂电空阀负线 DC0V | IN | 2 | 2 | 20
HXD1(铁八) | CN1 | F5 | 871 | 停放制动施加 DC110V | IN | 0 | 2 | 21
HXD1(铁八) | CN1 | F6 | 872 | 停放制动缓解 DC110V | IN | 0 | 2 | 22
HXD1(铁八) | CN1 | F7 |  |  |  | 0 | 2 | 23
HXD1(铁八) | CN1 | F8 | 3050-停放 | 停放双向脉冲阀 DC 0V | IN | 2 | 2 | 24
HXD1(铁八) | CN2 | A1 |  | 制动机牵引封锁输出控制 DC110V（备用，针对无线重联） |  | 0 | 3 | 1
HXD1(铁八) | CN2 | A2 |  | 制动机牵引封锁输出（NC） |  | 0 | 3 | 2
HXD1(铁八) | CN2 | A3 |  | 制动机牵引封锁输出（NO） |  | 0 | 3 | 3
HXD1(铁八) | CN2 | A4 |  | Enable PCS(BOD) |  | 0 | 3 | 4
HXD1(铁八) | CN2 | A5 |  | 制动机请求牵引封锁电源 DC110V |  | 0 | 3 | 5
HXD1(铁八) | CN2 | A6 | 881 | 1=“制动机牵引封锁请求” | OUT | 0 | 3 | 6
HXD1(铁八) | CN2 | A7 |  | 0=“制动机牵引封锁请求” |  | 0 | 3 | 7
HXD1(铁八) | CN2 | A8 |  | Enable PCS(BOD) RTN |  | 0 | 3 | 8
HXD1(铁八) | CN2 | B1 |  | 制动机紧急制动输出电源 DC110V |  | 0 | 3 | 9
HXD1(铁八) | CN2 | B2 |  | 1=无紧急制动输出 0 |  | 0 | 3 | 10
HXD1(铁八) | CN2 | B3 | 804-制动 | 1=制动机紧急制动输出 | OUT | 0 | 3 | 11
HXD1(铁八) | CN2 | B4 |  |  |  | 0 | 3 | 12
HXD1(铁八) | CN2 | B5 |  | 闸缸压力开关1 电源 DC110V |  | 0 | 3 | 13
HXD1(铁八) | CN2 | B6 |  |  |  | 0 | 3 | 14
HXD1(铁八) | CN2 | B7 | 870 | 1=“制动缸压力≥90kPa”，0=“制动缸压力≤70 kPa” | OUT | 0 | 3 | 15
HXD1(铁八) | CN2 | B8 |  |  |  | 0 | 3 | 16
HXD1(铁八) | CN2 | C1 |  | 制动机故障信号控制电源 DC110V |  | 0 | 3 | 17
HXD1(铁八) | CN2 | C2 |  | 0=制动机故障—补机故障 |  | 0 | 3 | 18
HXD1(铁八) | CN2 | C3 | 852 | 1=制动机故障 | OUT | 0 | 3 | 19
HXD1(铁八) | CN2 | C4 |  |  |  | 0 | 3 | 20
HXD1(铁八) | CN2 | C5 |  | 制动缸压力开关2电源DC110V |  | 0 | 3 | 21
HXD1(铁八) | CN2 | C6 |  |  |  | 0 | 3 | 22
HXD1(铁八) | CN2 | C7 | 869 | 1=“制动缸压力≥40kPa”，0=“制动缸压力≤20 kPa” | OUT | 0 | 3 | 23
HXD1(铁八) | CN2 | C8 |  |  |  | 0 | 3 | 24
HXD1(铁八) | CN2 | D1 | 840 | 惩罚制动1 控制 DC110V | IN | 0 | 4 | 1
HXD1(铁八) | CN2 | D2 |  | 惩罚制动1 控制 DC0V | IN | 2 | 4 | 2
HXD1(铁八) | CN2 | D3 | 841 | 惩罚制动2 控制 DC110V | IN | 0 | 4 | 3
HXD1(铁八) | CN2 | D4 |  | 惩罚制动2 控制 DC0V | IN | 2 | 4 | 4
HXD1(铁八) | CN2 | D5 | 804-B-请求 | 机车请求紧急制动控制 DC110V------监控、804、重联紧急 | IN | 0 | 4 | 5
HXD1(铁八) | CN2 | D6 | 3050-机车 | 机车请求紧急制动控制 DC0V | IN | 2 | 4 | 6
HXD1(铁八) | CN2 | D7 | 873 | 空电联合制动控制 DC110V | IN | 0 | 4 | 7
HXD1(铁八) | CN2 | D8 | 400-电空 | 空电联合制动控制 DC0V | IN | 2 | 4 | 8
HXD1(铁八) | CN2 | E1 |  | 牵引封锁输入控制 DC110V(备用，针对无线重联) |  | 0 | 4 | 9
HXD1(铁八) | CN2 | E2 |  | 牵引封锁输入控制 DC0V(备用，针对无线重联) |  | 0 | 4 | 10
HXD1(铁八) | CN2 | E3 | 823 | 零速信号 DC110V | IN | 1 | 4 | 11
HXD1(铁八) | CN2 | E4 |  | 零速信号 DC0V | IN | 2 | 4 | 12
HXD1(铁八) | CN2 | E5 |  |  |  | 0 | 4 | 13
HXD1(铁八) | CN2 | E6 |  |  |  | 0 | 4 | 14
HXD1(铁八) | CN2 | E7 |  |  |  | 0 | 4 | 15
HXD1(铁八) | CN2 | E8 |  |  |  | 0 | 4 | 16
HXD1(铁八) | CN2 | F1 | 874 | 升弓安全连锁阀 a1 | IN | 0 | 4 | 17
HXD1(铁八) | CN2 | F2 | 866 | 升弓安全连锁阀 a2 | OUT | 0 | 4 | 18
HXD1(铁八) | CN2 | F3 |  |  |  | 0 | 4 | 19
HXD1(铁八) | CN2 | F4 |  |  |  | 0 | 4 | 20
HXD1(铁八) | CN2 | F5 | 868 | 升弓安全连锁阀 b1 | IN | 1 | 4 | 21
HXD1(铁八) | CN2 | F6 | 867 | 升弓安全连锁阀 b2 | OUT | 0 | 4 | 22
HXD1(铁八) | CN2 | F7 |  |  |  | 0 | 4 | 23
HXD1(铁八) | CN2 | F8 |  |  |  | 0 | 4 | 24
HXD1(铁八) | CN3 | A1 |  | 断钩保护压力开关（NC） |  | 0 | 5 | 1
HXD1(铁八) | CN3 | A2 |  | 断钩保护压力开关（NO） |  | 0 | 5 | 2
HXD1(铁八) | CN3 | A3 |  | 断钩保护压力开关（0V） |  | 0 | 5 | 3
HXD1(铁八) | CN3 | A4 |  |  |  | 0 | 5 | 4
HXD1(铁八) | CN3 | A5 |  |  |  | 0 | 5 | 5
HXD1(铁八) | CN3 | A6 |  |  |  | 0 | 5 | 6
HXD1(铁八) | CN3 | A7 | 804-B-紧急 | 紧急电磁阀控制 DC110V | IN | 0 | 5 | 7
HXD1(铁八) | CN3 | A8 |  | 紧急电磁阀控制 DC0V | IN | 2 | 5 | 8
HXD1(铁八) | CN3 | B1 |  | CCBII 电源 DC110V | OUT | 0 | 5 | 9
HXD1(铁八) | CN3 | B2 |  | 备用 |  | 0 | 5 | 10
HXD1(铁八) | CN3 | B3 | 899 | EPCU 电源 DC110V | IN | 1 | 5 | 11
HXD1(铁八) | CN3 | B4 |  | 备用 |  | 0 | 5 | 12
HXD1(铁八) | CN3 | B5 |  | CCBII 电源 DC0V | OUT | 0 | 5 | 13
HXD1(铁八) | CN3 | B6 |  | 备用 |  | 0 | 5 | 14
HXD1(铁八) | CN3 | B7 | 400-BCU | EPCU 电源 DC0V | IN | 2 | 5 | 15
HXD1(铁八) | CN3 | B8 |  | 备用 |  | 0 | 5 | 16
HXD1(铁八) | CN3 | C1 |  |  |  | 0 | 5 | 17
HXD1(铁八) | CN3 | C2 |  |  |  | 0 | 5 | 18
HXD1(铁八) | CN3 | C3 |  |  |  | 0 | 5 | 19
HXD1(铁八) | CN3 | C4 |  |  |  | 0 | 5 | 20
HXD1(铁八) | CN3 | C5 |  |  |  | 0 | 5 | 21
HXD1(铁八) | CN3 | C6 |  |  |  | 0 | 5 | 22
HXD1(铁八) | CN3 | C7 |  |  |  | 0 | 5 | 23
HXD1(铁八) | CN3 | C8 |  |  |  | 0 | 5 | 24
HXD1(铁八) | CN3 | D1 |  |  |  | 0 | 6 | 1
HXD1(铁八) | CN3 | D2 |  |  |  | 0 | 6 | 2
HXD1(铁八) | CN3 | D3 |  |  |  | 0 | 6 | 3
HXD1(铁八) | CN3 | D4 |  |  |  | 0 | 6 | 4
HXD1(铁八) | CN3 | D5 | 896-无火 | 列车缓解停放塞门(无火回送用)控制线备用 | IN | 1 | 6 | 5
HXD1(铁八) | CN3 | D6 | 828 | 列车缓解停放塞门常开点备用 | OUT | 0 | 6 | 6
HXD1(铁八) | CN3 | D7 | 827 | 列车缓解停放塞门常闭点备用 | OUT | 0 | 6 | 7
HXD1(铁八) | CN3 | D8 |  |  |  | 0 | 6 | 8
HXD1(铁八) | CN3 | E1 |  |  |  | 0 | 6 | 9
HXD1(铁八) | CN3 | E2 |  |  |  | 0 | 6 | 10
HXD1(铁八) | CN3 | E3 |  |  |  | 0 | 6 | 11
HXD1(铁八) | CN3 | E4 |  |  |  | 0 | 6 | 12
HXD1(铁八) | CN3 | E5 |  |  |  | 0 | 6 | 13
HXD1(铁八) | CN3 | E6 |  |  |  | 0 | 6 | 14
HXD1(铁八) | CN3 | E7 |  |  |  | 0 | 6 | 15
HXD1(铁八) | CN3 | E8 |  |  |  | 0 | 6 | 16
HXD1(铁八) | CN3 | F1 | 890 | 防滑故障、防滑激活制动柜输出信号电源 DC110V | IN | 0 | 6 | 17
HXD1(铁八) | CN3 | F2 | 892 | 防滑故障输出，1=防滑故障 | OUT | 0 | 6 | 18
HXD1(铁八) | CN3 | F3 |  | 防滑激活输出，0=防滑激活—高电平激活 | IN | 0 | 6 | 19
HXD1(铁八) | CN3 | F4 |  |  |  | 0 | 6 | 20
HXD1(铁八) | CN3 | F5 |  |  |  | 0 | 6 | 21
HXD1(铁八) | CN3 | F6 |  | 防滑故障输出，0=防滑故障 |  | 0 | 6 | 22
HXD1(铁八) | CN3 | F7 | 891 | 防滑激活输出，1=防滑激活—低电平激活 | OUT | 0 | 6 | 23
HXD1(铁八) | CN3 | F8 |  |  |  | 0 | 6 | 24

## Sheet2
制动柜连接器 | 可切换车型 | 对应试验台连接器 | 备注
X1 | HXD1（神八）HXD1（铁八）HXD1C 160动车组HXN5B | CN1 | 连接IO切换箱
X2 | HXD1（铁八）HXD1C 160动车组 | CN2 | 连接IO切换箱
X3 | HXD1（铁八）HXD1C 160动车组 | CN3 | 连接IO切换箱
X4 |  | CN4 | 防滑阀信号，做备用
X5 |  | CN5 | CAN通讯，司控器IO信号
|  | CN6 | 辅压机供电
|  | CN7 | 制动显示屏CAN通讯、供电
|  | CN8 | 司控器信号